## Sheet1
滁州学院文学与传媒学院网络传播研究中心装修工程清单报价表（2020XEGC-21）
序号 | 工程项目名称 | 做法及特征描述 | 单位 | 工程量 | 单价（元） | 小计(元) | 推荐品牌 | 投标人承诺品牌
1 | 灯具吊扇拆除 | 1、灯具吊扇拆除，运至甲方指定地点 2、吊扇开关拆除，安装开关盒 | 项 | 1.000
2 | 强化复合地板 | 1、面层材料品种、规格、颜色：强化复合地板12mm厚,环保等级E1级以上 2、颜色由业主指定暂定灰蓝色和白色，施工前需提供样品选择 3、地点：网络研究中心和办公室 | m2 | 151.000
3 | 木质踢脚线 | 1、踢脚线高度：10cm木踢脚线 2、含拆除旧瓷砖踢脚线 | m | 69.600
4 | 吊顶天棚 | 1、龙骨材料种类、规格、中距：普通轻钢龙骨天棚 装配式U型主龙骨间距900 副龙骨间距 600 2、面层材料品种、规格、：铝合金扣板0.7mm 3、靠近窗户一侧做成窗帘盒 | m2 | 116.000
5 | 消防喷淋改造 | 1、消防喷淋上喷头改下喷淋和烟雾报警器下移至吊顶，含喷淋头和烟雾报警器，钢管等辅材 2、其中三根主消防管往顶弯曲提升，建议投标人勘察现场综合报价 | 项 | 1.000
6 | 吊顶天棚 | 1、石膏板吊顶 2、位置：三根主消防管弯头处，石膏板造型，需隐藏弯曲的消防管 | 项 | 1.000
7 | 墙面装饰板 | 1、面层材料品种、规格、品牌、颜色：米黄色竹木护墙板，9mm厚 2、需提供样品由业主选定 3、其中电子屏两侧底面和顶装饰选材和安装，需业主同意后施工 4、部分墙面需龙骨，包边墙角线 | m2 | 150.000
8 | 换气扇 | 1、安装方式：吸顶安装 2、含墙体开洞和独立开关 3、含通风软管 | 台 | 6.000
9 | 剔堵槽沟 | 1、墙面地面开槽和修复 | m | 90.000
10 | 配管 | 1、名称：PVC32 2、配置要求：暗配 | m | 350.000
11 | 插座 | 1、名称：10孔弹起式地插 | 个 | 22.000
12 | 配线 | 1、名称：BV2.5 | m | 115.000
13 | 配线 | 1、名称：BV4 | m | 400.000
14 | 配线 | 1、名称：BV6 | m | 90.000
15 | 信息插座 | 1、名称：双口信息插座 2、类别：地插弹起式 | 个 | 18.000
16 | 双绞线缆 | 1、名称：六类网线 | m | 400.000
17 | 高清线 | 1、名称：HDMI高清线 | m | 20.000
18 | 普通灯具 | 1、名称：600*600LED集成灯30W 2、含配套灯开关更换 | 套 | 15.000
19 | 建筑垃圾外运和材料搬运 | 1、垃圾外运 2、房屋保洁 3、含材料上下楼费用以及搬运费 | 项 | 1.000
20 | 脚手架 |  | 项 | 1.000
21 | 预留金 | 此项为固定费用，价格不得更改，否则投标报价作废 | 元 | 3000
合计 | （大写金额） |  |  |  | （小写金额）
备注： 1.报价时须报综合单价及合价，含一切费用在内（包括材料费、翻新完成后房间打扫、垃圾清运、人工费、材料费、机械费、安全文明施工费、垂直运输费、脚手架、税金等一切费用）。2.以上所列品牌均为推荐品牌，不作为指定品牌，投标人可以自行选择其它品牌，但是投标人所报产品品牌、质量、档次、性能、颜色、规格参数、进货渠道等方面不得低于推荐品牌。且投标人必须承诺所投产品的品牌，且施工时必须满足承诺要求，否则招标人有权不予认可。 3.施工时发生的水电费按施工结算价的比例收取，其中水费是千分之三，电费是千分之四，如果没发生用水，则水不收费。4、工期12天。
公司名称： （盖章） |  |  |  |  | 法人 或授权人签字：