## Sheet1
滁州学院会峰校区行政楼档案室601室维修改造（2021XEGC-04）
序号 | 工程项目名称 | 做法及特征描述 | 单位 | 工程量 | 单价（元） | 小计(元)
1 | 铲除涂料、裱糊面 | 1、铲除部位名称：档案室，走廊，楼梯间等其他业主指定位置，按实结算 | m2 | 663.880
2 | 抹灰面油漆 | 1、基层类型：2遍腻子 2、油漆品种、刷漆遍数：2遍漆 | m2 | 663.880
3 | 平面块料拆除 | 1、凿除块料面层、结合层、清理基层 | m2 | 5.120
4 | 块料楼地面 | 1、面层材料品种、规格、颜色：800*800面砖 2、颜色与现有颜色相同 | m2 | 5.120
5 | 门窗拆除 | 1、拆除入户门，南侧窗户 | m2 | 14.580
6 | 防盗窗拆除,安装并清洗 | 1、防盗窗拆除并安装 2、清洗防盗窗防盗门 | m2 | 14.580
7 | 玻璃安装 | 1、窗户拆除并安装 2、玻璃品种、厚度：5+9A+5双玻玻璃 | m2 | 11.880
8 | 天棚面龙骨及饰面拆除 | 1、龙骨及饰面种类：硅钙板 2、拆除龙骨及面层 | m2 | 43.560
9 | 天棚面饰面拆除 | 1、龙骨及饰面种类：强电间引线，硅钙板拆除并安装 | m2 | 50.000
10 | 吊顶天棚 | 1、吊顶形式、吊杆规格、高度：H=750mm,间距900mm φ6 2、龙骨材料种类、规格、中距：轻钢龙骨主龙骨间距900 副龙骨间距 600 3、面层材料品种、规格、：硅钙板 | m2 | 43.560
11 | 灯具拆除 | 1、拆除灯，管线，开关 | 项 | 1.000
12 | LED吸顶灯 | 1、型号：LED平板灯>40W 2、规格：600*600 3、安装形式：嵌入式 | 套 | 4.000
13 | 配管 | 1、名称：PVC32 | m | 70.000
14 | 电力电缆 | 1、名称：YJV3*6国标电缆 | m | 70.000
15 | 配电箱 | 1、名称：PZ30 2、安装方式：悬空 3、2P40A/1+1P16A/4+1P20ALE/2 | 台 | 1.000
16 | 线槽 |  | m | 52.800
17 | 配线 | 1、名称：BV4mm2 | m | 180.000
18 | 配线 | 1、名称：BV2.5mm2 | m | 210.000
19 | 插座 | 1、名称：5孔插座 | 个 | 8.000
20 | 插座 | 1、名称：空调插座 | 个 | 2.000
21 | 照明开关 |  | 个 | 4.000
22 | 信息插座 | 1、名称：双口信息插座 | 个(块) | 2.000
23 | 双绞线缆 | 1、名称：超五类网线 | m | 50.000
24 | 建筑垃圾外运 |  | 项 | 1.000
25 | 材料垃圾上下楼费用 |  | 项 | 1.000
26 | 校内运输 | 1、按业主要求拆除运输安装桌椅和空调 | 项 | 1.000
27 | 脚手架 |  | 项 | 1.000
28 | 点型探测器 | 1、名称：更换烟雾报警器 2、需与现有线路连接 | 个 | 1.000
29 | 预留金 | 此项为固定费用，价格不得更改，否则投标报价作废 | 元 | 3000
合计 | （大写金额） |  |  |  | （小写金额）
备注： 1.报价时须报综合单价及合价，含一切费用在内（包括材料费，运输、人工费、材料费、机械费、安全文明施工费、税金等一切费用）。2.以上所列品牌均为推荐品牌，不作为指定品牌，投标人可以自行选择其它品牌，但是投标人所报产品品牌、质量、档次、性能、颜色、规格参数、进货渠道等方面不得低于推荐品牌。且投标人必须承诺所投产品的品牌，且施工时必须满足承诺要求，否则招标人有权不予认可。 3.施工时发生的水电费按施工结算价的比例收取，其中水费是千分之三，电费是千分之四，如果没发生用水，则水不收费。4、工期14天。
公司名称： （盖章） |  |  |  |  | 法人 或授权人签字：