## Sheet1
滁州学院会峰校区学生自修室改造小额工程工程量清单报价表（2019XEGC-03）
工程项目名称 |  | 做法及特征描述 | 单位 | 工程量 | 单价（元） | 小计(元) | 推荐品牌 | 投标人承诺品牌
1 | 块料楼地面 | 1、结合层厚度、砂浆配合比或粘接剂种类：干硬性水泥砂浆 2、面层材料品种、规格、颜色：面砖颜色现场定10厚全瓷镜面超精亮砖800*800 3、配色及样品需经甲方同意 | m2 | 1405.000 |  |  | 冠珠、斯米克、顺辉、东鹏、马可波罗、新中源、惠达
2 | 天棚修补 | 1、部位：天棚 2、乳胶漆2遍，腻子2遍 3、部分孔洞修补 | 项 | 1.000
3 | 建筑垃圾外运 | 1、建筑垃圾种类：拆除的建筑垃圾外运 2、运距：5KM 3、投标人自行考虑报价，结算时不作调整 | 项 | 1.000
5
4 | 玻璃隔断 | 1、边框材料种类、规格：铝镁合金80 2、玻璃品种、规格、颜色：钢化玻璃10mm 3、离地2米高处加铝镁合金横撑 | m2 | 88.920
5 | 喷淋管道拆除 | 1、管道种类、材质：镀锌钢管 2、玻璃隔断上方喷淋管道拆除并封堵 | 项 | 1.000
6 | 电子感应门 | 1、门代号及洞口尺寸：4.0*2.4双开，移动扇2米，固定扇2米 2、门材质：不锈钢 3、玻璃品种、厚度：钢化玻璃10mm 4、双面电子感应自动玻璃门 5、含机组感应探头遥控器接电排线 | 樘 | 1.000
7 | 镀锌钢梁 | 1、梁类型：镀锌钢梁12工字钢9m 2、入口电子门上安装钢梁与两侧柱相连 | t | 0.126
8 | 玻璃地弹门 | 1、门代号及洞口尺寸：2*1 2、门框材质：铝镁合金 3、玻璃品种、厚度：钢化玻璃10 4、含五金门锁地插，拉手 | m2 | 8.000
9 | 空调运输 | 1、移、搬至施工地点 2、校园内运输，运距2KM | 台 | 8.000
10 | 空调打洞（孔） | 1、直径70mm | 个 | 14.000
11 | 配管 | 1、名称：PVC阻燃管直径32 | m | 126.000
12 | 线槽 | 1、名称：PVC线槽明排 | m | 42.000
13 | 配线 | 1、名称：BV2.5 | m | 50.000
14 | 配线 | 1、名称：BV4 | m | 2875.000
15 | 插座 | 1、名称：五孔地板插座10A含信息插座 2、安装方式：地板暗装 | 个 | 6.000 |  |  | 鸿雁、梅兰日兰、公牛、TCL、西门子
16 | 照明开关 | 1、名称：单开 | 个 | 2.000 |  |  | 鸿雁、梅兰日兰、公牛、TCL、西门子
17 | 普通灯具 | 1、名称：LED吸顶灯20W | 套 | 2.000 |  |  | 小器鬼、飞利浦、雷士、欧普
18 | 配线 | 1、名称：网线 | m | 30.000
19 | 立面块料拆除 | 1、饰面材料种类：块料 2、门厅踢脚线 | m2 | 2.100
20 | 块料踢脚线 | 1、踢脚线高度：120mm 2、需送样品经甲方同意 | m | 14.000
21 | 桥架 | 1、规格：200*100*1.5 2、材质：热镀锌 3、含吊筋 | m | 265.000
22 | 塑料管 | 1、UPVC160 2、空调排水管包管 3、含弯头，固定等辅材 | m | 25.000
23 | 预留金 | 此项为固定费用，价格不得更改，否则投标报价作废 | 元 | 15000
合计 | （大写金额） |  |  |  | （小写金额）
备注： 1.报价时须报综合单价及合价，含一切费用在内（包括材料费、翻新完成后房间打扫、垃圾清运、人工费、材料费、机械费、安全文明施工费、垂直运输费、脚手架、税金等一切费用）。2.以上所列品牌均为推荐品牌，不作为指定品牌，投标人可以自行选择其它品牌，但是投标人所报产品品牌、质量、档次、性能、颜色、规格参数、进货渠道等方面不得低于推荐品牌。且投标人必须承诺所投产品的品牌，且施工时必须满足承诺要求，否则招标人有权不予认可。 3.施工时发生的水电费按施工结算价的比例收取，其中水费是千分之三，电费是千分之四，如果没发生用水，则水不收费。4.工期25个日历天。
公司名称： （盖章） |  |  |  |  | 法人 或授权人签字：