## Sheet1
附件2：
滁州学院会峰校区化工楼南侧等位置环境提升改造项目报价单（2025ZZCG-096 ）
序号 | 工程项目名称 | 做法及特征描述 | 单位 | 工程量 | 单价（元） | 小计(元)
1 | 挖一般土方 | 1．土方开挖并打夯 | ㎥ | 70.000
2 | 碎石 | 1．厚度：15cm | ㎡ | 140.000
3 | 水泥混凝土 | 1．混凝土强度等级：C20 2．厚度：15cm | ㎡ | 140.000
4 | 嵌草砖安砌 | 1．块料品种、规格：绿色井字形嵌草砖80mm厚 2．砖孔及砖缝填种植土 3．含30mm厚1:1黄土粗砂播撒草籽 4．按建设单位要求同时铺贴透水砖跳色 | ㎡ | 140.000
5 | 拆除并安砌混凝土侧石 | 1．拆除旧路牙石，重新安砌，含混凝土垫层 | m | 40.000
6 | 建筑垃圾外运 | 1．建筑垃圾种类：多余土方及垃圾 2．含平整场地、恢复绿化 | 项 | 1.000
7 | 停车位划线 | 1．化工楼南侧及蔚然食堂北侧划线，原停车线拆除 | 项 | 1.000
8 | 石球 | 1．石料种类：花岗岩 2．球体直径：30cm | 个 | 5.000
9 | 隔离护栏和防撞柱 | 1．根据建设单位要求在化工楼、蔚然食堂北侧停车位处安装隔离护栏和可拆卸式警示防撞柱，隔离护栏总长度约60米，防撞柱约20个，具体形式及数量根据现场实际情况确定 2．投标人自行勘察现场综合考虑报价，结算不予调整 | 项 | 1.000
10 | 安装可活动栏杆 | 1．化工楼南侧残疾人坡道安装可活动式不锈钢栏杆，安装在护栏上，防止非机动车驶入 2．东区篮球场东侧安装对开式活动门槛，防止车辆进入 | 项 | 1.000
11 | 平面块料拆除 | 1．饰面材料种类：花岗岩 2．图书馆北侧 | ㎡ | 40.000
12 | 人行道板安砌 | 1．块料品种、规格：20mm厚防滑刻槽花岗岩，含30mm厚水泥砂浆结合层 | ㎡ | 40.000
13 | 零星墙砖维修 | 1．按要求修补图书馆周边墙地砖 | 项 | 1.000
14 | 引导指示牌 | 1．按校方要求安装车辆引导指示牌 | 项 | 1.000
15 | 预留金 | 此项为固定费用，价格不得更改，否则投标报价作废 | 项 | 1 | 2000 | 2000
合计 | （大写金额） |  |  |  | （小写金额）
备注： 1.工程控制价：：25920.13元。报价时须报综合单价及合价，含一切费用在内（包括材料费，运输、人工费、材料费、机械费、安全文明施工费、税金、垃圾清理保洁费等一切费用）。施工时发生的水电费按施工结算价的比例收取，其中水费是千分之三，电费是千分之四，如果没发生用水电，则水电不收费。工期20天。注：项目结算时，具体工程量以实际发生并验收合格的数量为准，成交的综合单价不予调整。
公司名称： （盖章） |  |  |  |  | 法人 或授权人签字（或签章）：