## Sheet1
滁州学院会峰食堂公共卫生间维修改造工程量清单报价表（2020XEGC-08）
序号 | 工程项目名称 | 做法及特征描述 | 单位 | 工程量 | 单价（元） | 小计(元) | 推荐品牌 | 投标人承诺品牌
1 | 砖砌体拆除 | 1、砌体名称：蹲坑拆除8个1.2*0.9*0.2、和室外洗手台3*0.6*0.8，大理石台面3*0.6、女厕拖把池1.6*0.6*0.8尺寸以现场实际为准，投标人自行勘察现场 2、砌体表面的附着物种类：面砖 | 项 | 1.000
2 | 混凝土构件拆除 | 1、构件名称：混凝土地面拆除 | m3 | 6.150
3 | 挖一般土方 |  | m3 | 6.150
4 | 回填方 | 1、密实度要求：填土夯实 | m3 | 6.150
5 | 零星砌体 | 1、砂浆强度级：水泥砂浆M7.5 2、蹲坑和室外洗手台、封窗户 | m3 | 3.970
6 | 平面块料拆除 | 1、凿除块料面层、结合层、清理基层，废渣运到室外30m以内地点堆放 | m2 | 48.000
7 | 立面块料拆除 | 1、业主指定位置 2、凿除块料面层、结合层、清理基层，废渣运到室外30m以内地点堆放 | m2 | 80.5
8 | 天棚面龙骨及饰面拆除 |  | m2 | 48.000
9 | 灯具拆除 |  | 套 | 8.000
10 | 卫生洁具拆除 | 1、卫生洁具种类：10个蹲便器，4个小便器，含原有延时阀拆除，洗手台面盆和水管、水龙头拆除，墙面螺栓等附件 | 项 | 1.000
11 | 门窗拆除 |  | m2 | 14.000
12 | 金属窗 | 1、窗代号及洞口尺寸：以现场实际位置约1.5*1m 2、玻璃品种、厚度：钢化玻璃5+9A+5 3、铝合金窗厚度1.4mm | m2 | 3.000
13 | 建筑垃圾外运 | 1、建筑垃圾种类：建筑垃圾运出校外 2、运距：5KM | m3 | 15.000
14 | 脚手架 |  | 项 | 1.000
15 | 成品不锈钢门套 | 1、双边贴脸 2、颜色业主指定 | m | 10.000
16 | 墙面地面涂膜防水 | 1、涂膜厚度、遍数：1mm厚，2遍 2、清理基层 3、墙面高度1m | m2 | 70.000
17 | 细石混凝土找平层 | 1、C20找平100mm | m2 | 48.000
18 | 块料楼地面 | 1、面层材料品种、规格、颜色：600*600 2、贴防滑砖厚10mm，颜色业主选定 3、清理基层、刷素水泥浆、调制水泥砂浆或粘结剂、锯板、贴地砖、擦缝、清理净面、养护。 | m2 | 48.000
19 | 零星项目一般抹灰 | 1.清理、修补、润湿、堵墙眼、调运砂浆、清扫落地灰; 2.分层抹灰找平、刷浆、洒水润湿、罩面压光。 3.厚度20mm | m2 | 48.000
20 | 块料墙面 | 1、卫生间和洗手台外300*600 2、测量预拼、切割块料、抹结合层砂浆(刷粘结剂)、贴块料、擦缝、养护、清洁表面 | m2 | 80.5
21 | 隔断拆除 | 1、现有卫生间隔断拆除，8个蹲坑，总面积约40平米 | 项 | 1.000
22 | 成品隔断 | 1、15mm厚中密度纤维板 2、蹲坑隔断加工安装含蹲坑门五金门锁等 3、颜色由业主指定 4、面积按照展开面积计算 | m2 | 36.600
23 | 吊顶天棚 | 1、吊顶形式、吊杆规格、高度：每付丝杆吊筋规格H=150mm,间距900mm φ6 2、龙骨材料种类、规格、中距：轻钢龙骨主龙骨间距900副龙骨间距300 3、铝合金方板300*300*0.6mm | m2 | 48.000
24 | 洗漱台 | 1、材料品种、规格、颜色：大理石台面20mm厚，颜色由业主确定 2、支架、配件品种、规格：含角铁制作45*5支架和斜撑，每隔一个洗脸盆加一道支撑 3、墙面开槽暗排下水管，留存水弯 | m2 | 2.640
25 | 成品洗漱台柜体 | 1、柜体规格：投影面积约4平方 2、材料种类、规格：不锈钢柜 3、下料、刨光、划线、成型、柜体安装、抽屉制作、封边线、清理等全部操作过程。 4、柜门含锁和拉手 5、颜色业主确定，参考附图 | 项 | 1
26 | 石材磨边 | 1、石材种类、规格：大理石颜色由业主确定，施工方提供样品 2、磨边类型：半圆边 | m | 10.000
27 | 石材开孔 |  | 个 | 5.000
28 | 镜面玻璃 | 1、镜面玻璃品种、规格：8mm浮法玻璃 2、框材质、断面尺寸：不锈钢包边 | m2 | 4.950
29 | 配管 | 1、名称：PVC16 | m | 120
30 | 配线 | 1、名称：BV2.5 | m | 140.000
31 | 配电箱 | 1、名称：PZ30 2、规格：含2P63A/1+1P20ALE/1+1P16ALE/3 3、安装方式：暗装 4、含开槽安装 | 项 | 1
32 | 配线 | 1、名称：BV4 2、学生食堂引入，穿管沿墙敷设，含墙面打孔穿管 | m | 150
33 | 插座 | 1、名称：五孔插座 2、安装方式：暗装 | 个 | 5.000
34 | 普通灯具 | 1、名称：LED吸顶灯30W 2、含旧灯具开关换新 | 套 | 9.000
35 | 换气扇 | 1、安装方式：吸顶安装 2、含墙体开洞和独立开关 3、含通风软管 | 台 | 4.000
36 | PPR进水管 | 1、给水管直径32含弯管接头，暗排 | m | 28.000
3 | 塑料管 | 1、直径150PVC排水 2、拆除旧排水管 | m | 40.000
38 | 塑料管 | 1、直径75PVC排水 | m | 10.000
39 | 剔堵槽沟 | 1、规格：90*90mm | m | 42.000
40 | 疏通管道 | 1、疏通排水管道 2、管道长度约9米，直径约150，约3根，尺寸以现场实际为准 | 根 | 3.000
41 | 洗脸盆 | 1、规格、类型：台上式成套 2、含水龙头水管安装，感应式水龙头，连接外电源 | 组 | 5.000
42 | 大便器 | 1、安装成套埋入感应式蹲式大便器，连接水管等配件，连接电源 | 组 | 9
43 | 大便器 | 1、安装成套连体坐便器含水管配件 | 组 | 1.000
44 | 小便器 | 1、感应式落地小便器，感应器为埋入式，连接电源 | 组 | 5.000
45 | 其他金属构件拆除换新 | 1、构件名称：卫生间门头金属格栅高度约4米 2、拆除构件的规格尺寸：大小约3*1.5m，以现场实际尺寸为准 3、更换为新的铝合金格栅，大小相同，颜色业主指定 4、拆除构件送至业主指定地点 | 项 | 1.000
46 | 石材门窗套 | 1、门窗套展开宽度：0.6m 2、颜色业主指定,花岗岩光面石材 3、门洞约4*3m，以实际尺寸为准，参考附图 4、展开面积计算 | m2 | 5
47 | 预留金 | 此项为固定费用，价格不得更改，否则投标报价作废 | 元 | 7000
合计 | （大写金额） |  |  |  | （小写金额）
备注： 1.报价时须报综合单价及合价，含一切费用在内（包括材料费、翻新完成后房间打扫、垃圾清运、人工费、材料费、机械费、安全文明施工费、垂直运输费、脚手架、税金等一切费用）。2.以上所列品牌均为推荐品牌，不作为指定品牌，投标人可以自行选择其它品牌，但是投标人所报产品品牌、质量、档次、性能、颜色、规格参数、进货渠道等方面不得低于推荐品牌。且投标人必须承诺所投产品的品牌，且施工时必须满足承诺要求，否则招标人有权不予认可。 3.施工时发生的水电费按施工结算价的比例收取，其中水费是千分之三，电费是千分之四，如果没发生用水，则水不收费。4、工期28天。
公司名称： （盖章） |  |  |  |  | 法人 或授权人签字：