## Sheet1
会峰校区机械实训中心加固改造工程量清单报价表（2022XEGC-08 ）
序号 | 工程项目名称 | 做法及特征描述 | 单位 | 工程量 | 单价（元） | 小计(元)
1 | 砖砌体拆除 | 1、拆除高度：4米 2、人工拆除砖砌体 3、注意保护现场 | m3 | 23.030
2 | 天棚面龙骨及饰面拆除 | 1、龙骨及饰面种类：扣板 | m2 | 56.000
| 建筑垃圾外运 | 1、建筑垃圾种类：砖砌体和垃圾 2、运距：5km结算不调整 | 项 | 1.000
| 工具式脚手架 |  | 项 | 1.000
3 | 建筑垃圾外运 | 1、建筑垃圾种类：砖砌体和垃圾 2、运距：5km结算不调整 | 项 | 1.000
4 | 工具式脚手架 |  | 项 | 1.000
5 | 桥架 | 1、桥架拆除后重新安装，包括吊筋与打孔安装 | m | 14.000
6 | 木质门 | 1、单开门2*1米含门窗套和门锁五金等 | m2 | 4.000
7 | 木质门 | 1、双开门2*2米门窗套和门锁五金等 | m2 | 4.000
8 | 方钢管 | 1、名称：镀锌50*50*5方钢管，暗配于龙骨墙内加固，含框架焊接，上下固定，预埋螺丝 | m | 28.000
9 | 墙面木（轻钢）龙骨 | 1、1、龙骨材料种类、规格、中距：龙骨材料种类、规格、中距：上下横龙骨U型75，壁厚0.6mm，竖龙骨C型75壁厚0.7mm,间距400，通贯龙骨U型38壁厚0.8mm水平方向4道 | m2 | 54.760
10 | 墙面基层 | 1、基层材料种类、规格：18mm木工板基层加9.5mm石膏板 | m2 | 110.000
11 | 抹灰面油漆和腻子 | 1、基层类型：含2遍腻子 2、油漆品种、刷漆遍数：2遍漆 | m2 | 110.000
12 | 配管 | 1、名称：PVC20 | m | 30.000
13 | 配线 | 1、名称：BV2.5mm2 | m | 90.000
14 | 普通灯具 | 1、名称：600*600LED灯 2、型号：40W 3、类型：嵌入式 | 套 | 6.000
15 | 照明开关 |  | 个 | 3.000
16 | 插座 | 1、名称：五孔插座 | 个 | 8.000
17 | 天棚面层 | 1、面层材料品种、规格：硅钙板 | m2 | 56.000
18 | 天棚龙骨 | 1、龙骨材料种类、规格、中距：轻钢龙骨主龙骨900mm，副龙骨300mm 2、含吊筋等相应加固措施 3、厂房高度约7m 4、吊顶面层高度约3米 | m2 | 56.000
19 | 金属窗 | 1、窗代号及洞口尺寸：成品推拉窗 2、窗材质：1.4mm铝合金 3、玻璃品种、厚度：5+9A+5钢化玻璃 | m2 | 3.240
20 | 裂缝灌浆修补 | 1、补缝宽度：5CM 2、补缝深度：15CM 3、填筑细石混凝土至离地面3cm处再用沥青砂浆封堵 4、当遇宽度不够施工时需开槽 5、投标人自行勘察现场，综合报价，以实际尺寸为准 | m | 50.000
21 | 预留金 | 此项为固定费用，价格不得更改，否则投标报价作废 | 元 | 3000
合计 | （大写金额） |  |  |  | （小写金额）
备注： 1.报价时须报综合单价及合价，含一切费用在内（包括材料费，运输、人工费、材料费、机械费、安全文明施工费、税金等一切费用）。2.以上所列品牌均为推荐品牌，不作为指定品牌，投标人可以自行选择其它品牌，但是投标人所报产品品牌、质量、档次、性能、颜色、规格参数、进货渠道等方面不得低于推荐品牌。且投标人必须承诺所投产品的品牌，且施工时必须满足承诺要求，否则招标人有权不予认可。 3.施工时发生的水电费按施工结算价的比例收取，其中水费是千分之三，电费是千分之四，如果没发生用水，则水不收费。4、工期28天。
公司名称： （盖章） |  |  |  |  | 法人 或授权人签字：