## Sheet1
滁州学院2023年图书馆暑期维修与环境提升工程量清单报价单（2023HQFW-07）
序号 | 项目名称 | 做法及特征描述 | 单位 | 工程量 | 单价（元） | 小计(元)
1 | 墙体渗漏 | 1.对渗漏点采用“高压注浆”为主要处理措施。 2.注浆后确定不再渗漏后批刮腻子对渗漏点油漆进行修复。 3.乳胶漆种类：内墙乳胶，涂（喷）刷两遍，品牌为：立邦、多乐士，嘉宝莉。 4.腻子种类：内墙腻子粉，批刮两遍。 5.高压注浆工艺：对渗漏部位进行钻孔施工，漏点旁3~4㎝处与基面保持45º角钻孔，孔径为(10毫米)注浆嘴的直径，钻孔深度为结构层厚度的1/2或1/3；在钻完孔的地方安装注浆嘴，安装时要尽量深设，注浆采用电动注浆直至压力稳定且注浆液溢出为止；注浆结束后，剔凿掉注浆嘴，然后用防水堵漏王将注浆孔封堵。 6.油漆修复：清扫施工区域墙面灰尘，铲除因渗水导致的脱落、起皮、霉变等部分后找补、批刮腻子两遍，干透后砂纸打磨平整，刷封底胶水1遍，乳胶漆涂（喷）刷两边，色泽均匀。 具体施工区域由使用单位指定。包质量、包工期、包安全、包卫生。含脚手架等登高设备措施费。 | 处 | 8
2 | 木门更换 | 一、工程部位： 会峰校区图书馆二楼文一自修室 二、施工： 1.拆除原始自修室两张入户门，重新更换两张木门，单张木门尺寸约为宽1600*2650高。 2.木门材质使用实木复合免漆门，门扇厚度不小于4cm，门芯杉木填充，填充率不小于80%，环保等级不低于E1级，含门套、五金锁具款式颜色由业主指定。 3.包质量、包工期、包安全、包卫生。含材料上楼搬运等其他设备措施费。 | 套 | 2
3 | 吊顶修复 | 一、工程部位： 会峰校区图书馆3楼走廊北侧吊顶（1处）、4楼东南处吊顶（1处）、5楼理科样本库入口处吊顶（1处）。 二、施工 1.更换或矫正形变龙骨后将破损的硅钙板进行更换； 2.包质量、包工期、包安全、包卫生。含脚手架等登高设备措施费。 | 处 | 3
4 | 木饰面安装 | 一、工程部位： 会峰校区图书馆2楼天井平台 二、施工 1.搭设3层脚手架拆除原破损、脱落的饰面板后重新安装木饰面，底口使用约2.5cm*2.5cm不锈钢卡条收口； 2.木饰面板厚不低于3mm，木饰面颜色款式由业主指定，板材环保等级不低于E1级。 3.包质量、包工期、包安全、包卫生。含脚手架等登高设备措施费。 | ㎡ | 54
5 | 铝合金玻璃隔断 | 一、工程部位： 会峰校区图书馆4楼中心机房 二、施工 1.中心机房隔断门框整体松动，需重新更换铝合金玻璃隔断。 2.铝合金型材为1.2mm壁厚铝合金，玻璃为6+9A+6双层中空钢化玻璃 3.包质量、包工期、包安全、包卫生。含材料上楼搬运等其他设备措施费。 | m² | 22
6 | 安装排水管 | 一、工程部位： 琅琊校区图书馆西侧平台 二、施工 1.琅琊校区图书馆西侧平台缺少一根下水管，需在排水口处安装一根100mm管径pvc排水管。 2.包质量、包工期、包安全、包卫生。含材料上楼搬运等其他设备措施费。 | 项 | 1
7 | 安装可伸缩纱网 | 一、工程部位： 琅琊校区图书馆自修室、阅览室 二、施工 1.在原有的窗户基础上增加可伸缩纱网，自修室6个，阅览室6个，单个尺寸约1m²。 2.包质量、包工期、包安全、包卫生。 | 个 | 12
8 | 安装排气扇 | 一、工程部位： 琅琊校区图书馆自修室、阅览室、一楼库房 二、施工 1.在墙面上钻孔安装排气扇，重新布置排气扇供电线路。自修室2个，阅览室2个，库房1个。开关面板使用220v 10A单开面板，含强电布线布管。 2.包质量、包工期、包安全、包卫生。 | 个 | 6
9 | 梯扶手修补 | 一、工程部位： 琅琊校区图书馆 二、施工 1.对1-3楼楼梯扶手整体进行批刮原子灰、打磨、喷漆修复，整体约30米，具体颜色由业主指定。 2.包质量、包工期、包安全、包卫生。 | 米 | 30
10 | 线路规整 | 一、工程部位： 琅琊校区图书馆 二、施工 1.对整栋楼宇明装布线管路使用10cm明装pvc走线槽重新进行规整。所有线路约60米均规整进走线槽内. 2.包质量、包工期、包安全、包卫生。含脚手架等登高设备措施费。 | 米 | 75
总报价 |  | （小写）： 元
（大写）： 元
备注： 1.工程控制价：49288元，报价时须报综合单价及合价，含一切费用在内（包括主材费、辅材费、人工费、机械费、运输费、安全文明施工费、税金等一切费用），投标人自行勘察现场。2.服务内容及承诺： 我方在报价前，已认真阅读项目《询价采购函》，理解并完全响应项目采购公告及其附件中的所有实质性要求。 3.施工时发生的水电费按施工结算价的比例收取，其中水费是千分之三，电费是千分之四，如果没发生用水，则水不收费。4、工期20天。
公司名称： （盖章） |  |  | 法人 或授权人签字：
联系电话： |  |  | 日 期：