## Sheet1
工程量清单报价表
工程名称：琅琊校区综合楼210办公室改造
序号 | 项目名称 | 项目特征描述 | 计量 单位 | 工程量 | 金额（元）
[5 empty] | 综合单价 | 合价
1 | 砖砌体拆除 | 1、砌体材质：砖墙 | m3 | 2.5
2 | 门窗拆除 | 1、门窗洞口尺寸：1.45*1.96 2、材质：塑钢窗 3、含防盗窗 4、拆除物品放置甲方指定位置 5、拆除门窗需二次使用，注意保护 | 项 | 1
3 | 实心砖墙 | 1、砖品种、规格、强度级：标准砖240*115*53 2、墙体类型：240墙和柱 | m3 | 1.5
4 | 植筋 | 1、钢筋种类、规格： φ8 | 根 | 20.000
5 | 金属门 | 1、2.9*0.95含门头五金门锁，与旁边门相同 | m2 | 2.760
6 | 塑钢窗 | 1、窗代号及洞口尺寸：1.2*1.96 2、根据现场实际情况定 | m2 | 2.4
7 | 墙面一般抹灰 | 1、底层厚度、砂浆配合比：20mm | m2 | 12.000
8 | 满刮腻子 | 1、刮腻子遍数：2 2、挂网满铺 | m2 | 12.000
9 | 抹灰面油漆 | 1、乳胶漆2遍，外墙拼色与周围颜色相同，现场定 | m2 | 12.000
10 | 过梁 | 1、混凝土种类：C25 2、钢筋种类、规格： φ8 3、现场实际勘察 | m3 | 0.16
11 | 垃圾清运 | 房间保洁、垃圾清运 | 项 | 1
| 大写： |  |  |  | 小写：
注：报价时须报综合单价，含一切费用在内（包括材料费、垃圾清运、人工费、材料费、税费、机械费、脚手架等一切费用）。因场地条件限制，以上所发生的拆除、场内运输等工作内容均考虑以人工方式施工，施工时损坏水、电等管线均应负责修复,工期14个工作日。
| （盖章） |  |  | 授权人签字：
联系方式：