## Sheet1
滁州学院会峰校区逸夫楼西侧新建临时道路工程量清单报价表（2022XEGC-12）
序号 | 工程项目名称 | 做法及特征描述 | 单位 | 工程量 | 单价（元） | 小计(元)
1 | 挖一般土方并填土 | 1、低洼处填土，高处挖土并压实土，最终路面比现有路面高5cm 2、路面下挖19cm，投标人自行勘察现场，结算不调整 3、整理路基 4、排水管下挖深0.5m宽0.4m，并回填 5、雨水井挖土 6、道路两侧有强弱电线，部分路段需人工开挖 | m3 | 40.000
2 | 碎石垫层 | 1、石料规格：碎石 2、厚度：10cm | m2 | 200.000
3 | 混凝土垫层 | 1、混凝土强度等级：C15 2、厚度：10cm 3、切缝，模板，养护 | m2 | 50.000
4 | 混凝土面层 | 1、混凝土强度等级：C25 2、厚度：10cm 3、切缝，模板，养护，压纹 | m2 | 150.000
5 | 围挡拆除 | 1、围挡拆除，人工拆除混凝土和砖砌构件 | m3 | 1.000
6 | 实心砖墙 | 1、砌筑砖墙 | m3 | 1.000
7 | 墙面一般抹灰 | 20mm水泥砂浆 | m2 | 5.000
8 | 块料墙面 | 1、结合层材料种类：1:2水泥砂浆 2、外墙贴砖，颜色样式与现有砖相同 | m2 | 5.000
9 | 台阶 | 1、混凝土种类：100厚C20商品砼 2、内配钢筋：6@200*200 3、基层处理：素土夯实 4、其他要求：级高约200mm与现有台阶相同 5、含木模板 6、含切割形状 | m2 | 20.000
10 | 不锈钢栏杆安装 | 1、部位：台阶处 2、材料品种、规格：不锈钢护栏制作并安装，含预埋构件 3、横扶手50*3，立柱50*3，立杆40*8不锈钢板，详见图集12J003，B11 4、高度1.2米 | m | 20.000
11 | 青石板安砌 | 1、垫层品种、规格：水泥砂浆 2、青石板错缝铺砌，人行道两侧需用土压实路基并缓坡 3、20*40*2cm 4、按实结算 | m2 | 60.000
12 | 塑料管铺设 | 1、管道材质：(HDPE)DN200SN8 2、管径：200 | m | 10.000
13 | 砖砌雨水口 | 1、雨水箅子及圈口材质、型号、规格：铸铁雨水篦子680*380 2、垫层、基础材质及厚度：C15混凝土 3、砌筑材料品种、规格、强度等级：标准混凝土砖 4、砂浆强度等级、配合比：M10 | 座 | 1.000
14 | 塑料管 | 1、埋入PVC110 | m | 3.000
15 | 钢结构雨篷 | 1、材料品种、规格：成品钢结构雨棚，需请专业设计单位进行二次设计，业主同意后施工 2、雨蓬宽度：3*1.5 3、玻璃：6+0.76PVB+6夹胶玻璃 4、含脚手架等高空作业费 5、投影地面面积结算 | m2 | 15.000
16 | 裂缝灌浆修补 | 1、补缝宽度：5CM 2、补缝深度：15CM 3、先清理裂缝杂物，填筑细石混凝土至离地面3cm处再用沥青砂浆封堵 4、当遇宽度不够施工时需开槽 5、投标人自行勘察现场，综合报价，以实际尺寸为准 | m | 50.000
其他
17 | 建筑垃圾外运 | 1、建筑垃圾种类：土方、垃圾外运 | 项 | 1.000
18 | 树木移植 | 1、种类：树木移植，投标人自行勘察现场，结算不调整，高度约2米 | 株 | 2.000
19 | 预留金 | 此项为固定费用，价格不得更改，否则投标报价作废 | 元 | 4000
合计 | （大写金额） |  |  |  | （小写金额）
备注： 1.报价时须报综合单价及合价，含一切费用在内（包括材料费，运输、人工费、材料费、机械费、安全文明施工费、税金等一切费用）。2.以上所列品牌均为推荐品牌，不作为指定品牌，投标人可以自行选择其它品牌，但是投标人所报产品品牌、质量、档次、性能、颜色、规格参数、进货渠道等方面不得低于推荐品牌。且投标人必须承诺所投产品的品牌，且施工时必须满足承诺要求，否则招标人有权不予认可。 3.施工时发生的水电费按施工结算价的比例收取，其中水费是千分之三，电费是千分之四，如果没发生用水，则水不收费。4、签订合同后除钢结构雨棚外工程需7天内完成，总工期30个日历天。
公司名称： （盖章） |  |  |  |  | 法人 或授权人签字：