## Sheet1
工程量清单报价表
工程名称：会峰校区文学楼2106办公室改造
序号 | 项目名称 | 项目特征描述 | 计量 单位 | 工程量 | 金额（元）
[5 empty] | 综合单价 | 合价
1 | 铲除涂料、裱糊面 | 1、铲除部位名称：部分破损墙面铲除 | 项 | 1.000
2 | 满刮腻子 | 1、刮腻子遍数：2 | m2 | 130.000
3 | 线槽 | 1、材质：PVC明排 | m | 50.000
4 | 配线 | 1、材质：网线 2、工程量暂定 | m | 181.000
5 | 抹灰面油漆 | 1、油漆品种、刷漆遍数：乳胶漆两遍 | m2 | 210.000
6 | 配线 | 1、4mm2导线，槽内穿线 | m | 45.000
7 | 配线 | 1、插座线，照明线，2.5mm2槽内穿线 | m | 150.000
8 | 普通灯具 | 1、名称：吊链灯双管荧光灯 2、规格：2*28W | 套 | 2.000
9 | 插座 | 1、名称：空调插座 2、型号：16A 3、安装方式：明装 | 个 | 1.000
10 | 信息插座 | 1、名称：网线电话接口 | 个(块) | 12.000
11 | 插座 | 1、名称：五孔插座 2、型号：15A 3、安装方式：安装在办公桌边 | 个 | 12.000
12 | 空调移机 | 1、柜式空调 | 台 | 1.000
13 | 建筑垃圾外运 | 1、垃圾清运，房间保洁清扫 | 项 | 1.000
14 | 墙面木（轻钢）龙骨 | 1、龙骨材料种类、规格、中距：轻钢龙骨隔墙，间距400 2、木工板10mm+石膏板10mm | m2 | 20.000
15 | 木质门 | 1、门代号及洞口尺寸：单开木门,含门框门锁五金 2、甲方提供木门，从琅琊校区搬运一扇木门 3、需打磨重新刷漆，颜色现场指定 4、投标方综合考虑报价 5、木门 底油一遍刮腻子、调和漆二遍 | 樘 | 1.000
16 | 配电箱 | 1、名称：PZ30 2、型号：10回路 3、规格：32A4P一个，DZ47LE（20A）1P三个 4、安装方式：明装 | 台 | 1.000
17 | 铝合金地槽 |  | m | 5
| 大写： |  |  |  | 小写：
注：报价时须报综合单价，含一切费用在内（包括材料费、垃圾清运、人工费、材料费、税费、机械费、脚手架等一切费用）。因场地条件限制，以上所发生的拆除、场内运输等工作内容均考虑以人工方式施工，施工时损坏水、电等管线均应负责修复,工期14个工作日。
| （盖章） |  |  | 授权人签字：
联系方式：