## 1.1 A.1 招标工程量清单封面
A.1 招标工程量清单封面
| 滁州学院油画创作工作室改造 |  |  |  |  | 工程
招标工程量清单
招 标 人：
（单位盖章）
造价咨询人：
（单位盖章）
2020年07月30日

## 1.2 B.1 招标工程量清单扉页
B.1 招标工程量清单扉页
|  | 滁州学院油画创作工作室改造 |  |  |  |  | 工程
招标工程量清单
| 招 标 人： |  |  |  | 造价咨询人：
|  |  | （单位盖章） |  |  | （单位资质专用章）
| 法定代表人 或其授权人： |  |  |  | 法定代表人 或其授权人：
|  |  | （签字或盖章） |  |  | （签字或盖章）
| 编 制 人： |  |  |  | 复 核 人：
|  |  | （造价人员签字盖专用章） |  |  | （造价工程师签字盖专用章）
| 编 制 时 间： |  | 2020年07月30日 |  | 复 核 时 间： | 2020年07月30日

## 3.1 E.1 分部分项工程量清单计价表
E.1 分部分项工程量清单计价表
工程名称：滁州学院油画创作工作室改造 | [5 empty] | 标段： |  |  |  |  | 第1页 共7页
序号 | 项目编码 | 项目名称 |  | 项目特征描述 | 计量 单位 |  | 工程量 | 金额（元）
[8 empty] | 综合单价 | 合价 | 其中
[10 empty] | 定额 人工费 |  | 定额 机械费 | 暂估价
拆除工程
1 | 011606003001 | 天棚面龙骨及饰面拆除 |  | 1、天棚拆除 龙骨及面层 2、上楼梯左手第一间不拆，其余全拆 3、详细施工范围由业主定 | m2 |  | 272.000
2 | 011609002001 | 隔断隔墙拆除 |  | 1、间壁墙拆除(含龙骨) 2、上楼梯左手第一间不拆，其余全拆 3、详细施工范围由业主定 | m2 |  | 154.000
3 | 011605002001 | 立面块料拆除 |  | 1、块料面层拆除 粘贴 2、原厨房位置墙面 3、详细施工范围由业主定 | m2 |  | 38.280
4 | 011608002001 | 铲除涂料、裱糊面 |  | 1、铲除部位名称：上楼梯左手第一间不拆，其余全拆 2、墙面油漆铲除 3、详细施工范围由业主定 | m2 |  | 325.720
5 | 011610001001 | 门窗拆除 |  | 1、拆除门 2、上楼梯左手第一间不拆，其余全拆，厕所门 3、详细施工范围由业主定 | m2 |  | 13.050
6 | 011606001001 | 楼地面龙骨及饰面拆除 |  | 1、木地板 拆除 2、所有木地板拆除 3、详细施工范围由业主定 | m2 |  | 208.000
7 | 011601001001 | 砖砌体拆除 |  | 1、室内零星砌体及大便器蹲位拆除 2、包括楼梯口，原厨房灶台，墙面下端砌体，右侧厕所大便蹲位 3、详细施工范围由业主定 | m3 |  | 10.000
测评合格编号:2018JS-03【新点2013清单造价V10.0安徽版】
E.1 分部分项工程量清单计价表
工程名称：滁州学院油画创作工作室改造 | [5 empty] | 标段： |  |  |  |  | 第2页 共7页
序号 | 项目编码 | 项目名称 |  | 项目特征描述 | 计量 单位 |  | 工程量 | 金额（元）
[8 empty] | 综合单价 | 合价 | 其中
[10 empty] | 定额 人工费 |  | 定额 机械费 | 暂估价
8 | ZB010101001001 | 瓦屋面拆除 |  | 1、瓦屋面拆除 2、天窗周围 3、详细施工范围由业主定 4、拆除的瓦运至甲方指定地点 | m2 |  | 96.000
9 | 010901001001 | 瓦屋面 |  | 1、瓦屋面还原 2、瓦品种、规格：原来拆下来的 | m2 |  | 64.000
10 | WB040203012001 | 伸缩缝 |  | 1、屋面板切缝 2、详见图纸 | m2 |  | 6.400
11 | 011602002001 | 钢筋混凝土构件拆除 |  | 1、屋面开凿 2、构件名称：屋面板 3、拆除构件的厚度或规格尺寸：100mm 4、详细施工范围由业主定 | m3 |  | 3.200
分部小计
天窗
12 | 010401004001 | 多孔砖墙 |  | 1、砖品种、规格、强度级：200厚页岩多孔砖 混合砂浆 M5砌筑 2、详见图纸 | m3 |  | 5.100
13 | 010507005001 | 扶手、压顶 |  | 1、混凝土种类：C25混凝土 2、天窗压顶 3、详见图纸 | m3 |  | 0.760
14 | WB011702039001 | 压顶 |  | 1.压顶 复合木模板 | m2 |  | 7.840
15 | 010502002001 | 构造柱 |  | 1、混凝土种类：非泵送商品混凝土 2、混凝土强度等级：C25 3、详见图纸 | m3 |  | 0.230
16 | 011702003001 | 构造柱 |  | 1、柱截面尺寸：构造柱 复合木模板 | m2 |  | 2.820
17 | 010515001001 | 现浇构件钢筋 |  | 1.圆钢HPB300 φ8 | t |  | 0.019
18 | 010515001002 | 现浇构件钢筋 |  | 1.圆钢HPB300 φ12 | t |  | 0.046
19 | 010515001003 | 现浇构件钢筋 |  | 1.带肋钢筋HRB335 φ8 | t |  | 0.007
20 | 010515001004 | 现浇构件钢筋 |  | 1.带肋钢筋HRB400 φ16 | t |  | 0.039
测评合格编号:2018JS-03【新点2013清单造价V10.0安徽版】
E.1 分部分项工程量清单计价表
工程名称：滁州学院油画创作工作室改造 | [5 empty] | 标段： |  |  |  |  | 第3页 共7页
序号 | 项目编码 | 项目名称 |  | 项目特征描述 | 计量 单位 |  | 工程量 | 金额（元）
[8 empty] | 综合单价 | 合价 | 其中
[10 empty] | 定额 人工费 |  | 定额 机械费 | 暂估价
21 | WB011209010001 | 玻璃雨篷 |  | 1、玻璃品种、规格、颜色：5+0.38+5钢化夹胶玻璃 2、固定方式：玻璃间留10mm缝密封胶处理 | m2 |  | 32.000
22 | WB011209014001 | 幕墙龙骨 |  | 1、骨架材料种类、规格：中灰色铝合金型材 2、包含相关五金构件 | t |  | 0.301
23 | ZB010101001008 | 铝合金天沟 |  | 1、中灰色7K型铝合金雨水槽 2、包含相关五金构件 | m |  | 8.000
24 | WB010516002001 | 螺栓固定件 |  | 1、铝合金型材固定件制作安装 | t |  | 0.094
25 | 010807001002 | 金属窗 |  | 1、窗代号及洞口尺寸：铝合金固定窗 2、窗材质：铝合金 3、玻璃品种、厚度：4-0.38+4钢化夹胶玻璃 4、包含相关五金构件 5、详见图纸 | m2 |  | 12.160
26 | 011201001001 | 墙面一般抹灰 |  | 1、底层厚度、砂浆配合比：20厚水泥砂浆抹灰 | m2 |  | 62.570
27 | 011406003005 | 满刮腻子 |  | 1、腻子种类：内墙批腻子二道 | m2 |  | 30.260
28 | 011406001004 | 抹灰面油漆 |  | 1、油漆品种、刷漆遍数：内墙乳胶漆二道 2、颜色由业主定 | m2 |  | 30.260
29 | 011406003006 | 满刮腻子 |  | 1、腻子种类：外墙批腻子二道 | m2 |  | 32.310
30 | 011406001005 | 抹灰面油漆 |  | 1、油漆品种、刷漆遍数：外墙弹性乳胶漆二道 2、颜色由业主定 | m2 |  | 32.310
分部小计
天棚
31 | 011406003003 | 满刮腻子 |  | 1、腻子种类：天棚批腻子二道 | m2 |  | 276.000
测评合格编号:2018JS-03【新点2013清单造价V10.0安徽版】
E.1 分部分项工程量清单计价表
工程名称：滁州学院油画创作工作室改造 | [5 empty] | 标段： |  |  |  |  | 第4页 共7页
序号 | 项目编码 | 项目名称 |  | 项目特征描述 | 计量 单位 |  | 工程量 | 金额（元）
[8 empty] | 综合单价 | 合价 | 其中
[10 empty] | 定额 人工费 |  | 定额 机械费 | 暂估价
32 | 011406001002 | 抹灰面油漆 |  | 1、油漆品种、刷漆遍数：天棚乳胶漆二道 2、颜色由业主定 | m2 |  | 276.000
分部小计
墙面
33 | WB011207002001 | 墙面木（轻钢）龙骨 |  | 1、轻钢龙骨隔墙 高度3000以上 间距600 2、包含相关五金构件 3、详细施工范围由业主定 | m2 |  | 61.500
34 | WB011207004002 | 墙面基层 |  | 1、基层材料种类、规格：18mm厚木工板 | m2 |  | 123.000
35 | WB011207004001 | 墙面基层 |  | 1、石膏板基层 | m2 |  | 123.000
36 | 011406003004 | 满刮腻子 |  | 1、腻子种类：内墙批腻子二道，网格布一道 | m2 |  | 427.000
37 | 011406001003 | 抹灰面油漆 |  | 1、油漆品种、刷漆遍数：内墙乳胶漆二道 2、颜色由业主定 | m2 |  | 427.000
38 | WB011105006001 | 成品踢脚线 |  | 1、踢脚线高度：100mm 2、面层材料品种、规格、颜色：成品木踢脚 3、具体颜色现场定 | m |  | 218.000
分部小计
地面
39 | 011104002001 | 竹、木（复合）地板 |  | 1、复合木地板 2、面层材料品种、规格、颜色：强化地板，环保等级E1，厚度〉10mm 3、包含相关辅材 4、颜色由业主定 5、详细施工范围由业主定 | m2 |  | 296.000
分部小计
门窗
测评合格编号:2018JS-03【新点2013清单造价V10.0安徽版】
E.1 分部分项工程量清单计价表
工程名称：滁州学院油画创作工作室改造 | [5 empty] | 标段： |  |  |  |  | 第5页 共7页
序号 | 项目编码 | 项目名称 |  | 项目特征描述 | 计量 单位 |  | 工程量 | 金额（元）
[8 empty] | 综合单价 | 合价 | 其中
[10 empty] | 定额 人工费 |  | 定额 机械费 | 暂估价
40 | 011210003001 | 玻璃隔断 |  | 1、玻璃品种、规格、颜色：钢化玻璃10mm 2、玻璃隔断 铝合金 3、楼梯口 4、包含相关五金构件 5、详细施工范围由业主定 | m2 |  | 8.800
41 | 010805005001 | 全玻自由门 |  | 1、玻璃品种、厚度：钢化玻璃10mm 2、无框全玻门 3、楼梯入口处 4、包含相关五金构件 5、详细施工范围由业主定 | m2 |  | 5.200
42 | 010801001001 | 木质门 |  | 1、成品木门 2、门厅两侧 3、包含相关五金构件 4、详细施工范围由业主定 5、高度3.2米，宽度1.5米，具体以实际为准，结算不调整 | 樘 |  | 2.000
43 | 010801001002 | 木质门 |  | 1、成品木门 2、卫生间门 3、包含相关五金构件 4、详细施工范围由业主定 | 樘 |  | 2.000
分部小计
安装
44 | 030404017001 | 配电箱 |  | 1、名称：配电箱 2、型号：暂定组合式3P125A/1+3P32ALE/6+2P32ALE/4+1P20ALE/5 3、详细规格由业主定 | 台 |  | 1.000
45 | 030408001001 | 电力电缆 |  | 1、名称：电力电缆 2、规格：YJV-5*10 3、材质：铜芯 | m |  | 100.000
46 | 030408006001 | 电力电缆头 |  | 1、名称：YJV-5*10电力电缆头 | 个 |  | 2.000
测评合格编号:2018JS-03【新点2013清单造价V10.0安徽版】
E.1 分部分项工程量清单计价表
工程名称：滁州学院油画创作工作室改造 | [5 empty] | 标段： |  |  |  |  | 第6页 共7页
序号 | 项目编码 | 项目名称 |  | 项目特征描述 | 计量 单位 |  | 工程量 | 金额（元）
[8 empty] | 综合单价 | 合价 | 其中
[10 empty] | 定额 人工费 |  | 定额 机械费 | 暂估价
47 | 030411004001 | 配线 |  | 1、名称：管内穿线 2、型号：BV-2.5 | m |  | 700.000
48 | 030411004002 | 配线 |  | 1、名称：管内穿线 2、型号：BV-6 | m |  | 400.000
49 | 030411001003 | 配管 |  | 1、名称：配管 2、规格：SC50管 | m |  | 100.000
50 | 030411001001 | 配管 |  | 1、名称：配管 2、材质：塑料 3、规格：PC20 | m |  | 234.000
51 | 030411001002 | 配管 |  | 1、名称：配管 2、材质：塑料 3、规格：PC32 | m |  | 80.000
52 | 030404035001 | 插座 |  | 1、名称：普通五孔插座 | 套 |  | 30.000
53 | 030404034001 | 照明开关 |  | 1、名称：单联单控开关 | 个 |  | 7.000
54 | 030412004001 | 装饰灯 |  | 1、名称：筒灯 2、型号：15W | 套 |  | 12.000
55 | 030412001001 | 普通灯具 |  | 1、门厅灯安装 2、用拆下来的灯 | 套 |  | 1.000
56 | 031004003001 | 洗脸盆 |  | 1、洗脸盆 2、用拆下来的洗脸盆 | 组 |  | 1.000
57 | 031004014001 | 给、排水附（配）件 |  | 1、水龙头 | 个 |  | 1.000
58 | WB031002004002 | 剔堵槽沟 |  | 1、规格：电线暗装开槽 | m |  | 50.000
59 | 010604002001 | 钢吊车梁 |  | 1、钢梁 2、HW100*100（H型钢） 3、天窗上加一道钢梁 4、详细规格型号由业主定 | t |  | 0.138
60 | ZB010101001005 | 电机及相关配件及岩棉板 |  | 1、电机及相关配件，彩钢岩棉板，滑轨 2、彩钢岩棉板，彩钢壁厚>1mm，每套尺寸暂定2.2*2.2 3、每套安装2道滑轨固定在新安装的工字钢上 4、具体规格型号，做法由业主定 | 套 |  | 4.000
测评合格编号:2018JS-03【新点2013清单造价V10.0安徽版】
E.1 分部分项工程量清单计价表
工程名称：滁州学院油画创作工作室改造 | [5 empty] | 标段： |  |  |  |  | 第7页 共7页
序号 | 项目编码 | 项目名称 |  | 项目特征描述 | 计量 单位 |  | 工程量 | 金额（元）
[8 empty] | 综合单价 | 合价 | 其中
[10 empty] | 定额 人工费 |  | 定额 机械费 | 暂估价
61 | 030412005001 | 荧光灯 |  | 1、名称：双管日光灯 2、具体规格型号由业主定 | 套 |  | 24.000
分部小计
其他工程
62 | ZB010101001002 | 窗户、地面清洗 |  | 1.窗户、地面、天棚清洗 2、投标人自行勘察现场，厨房油污较重 | 项 |  | 1.000
63 | ZB010101001003 | 大灯拆除 |  | 1.大灯拆除 | 项 |  | 1.000
64 | ZB010101001007 | 垂直运输 |  | 1、建筑材料，及建筑垃圾运输 | 项 |  | 1.000
65 | ZB010101001006 | 建筑垃圾外运 |  | 1、建筑垃圾装车外运 | 项 |  | 1.000
66 | ZB010101001004 | 物品运输 |  | 1、拆除物品运送至指定地点 | 项 |  | 1.000
67 | WB011701009001 | 工具式脚手架 |  | 1.工具式脚手架 | m2 |  | 427.000
分部小计
测评合格编号:2018JS-03【新点2013清单造价V10.0安徽版】

## 3.2 附录F 措施项目清单计价表
附录F 措施项目清单与计价表
工程名称：滁州学院油画创作工作室改造 |  |  |  | 标段： |  |  | 第1页 共1页
序号 | 项目编码 |  | 项目名称 |  | 计算基础 | 费率（%） |  | 金额（元）
1 | JC-01 |  | 夜间施工增加费 |  |  | 0.500
2 | JC-02 |  | 二次搬运费 |  |  | 1.000
3 | JC-03 |  | 冬雨季施工增加费 |  |  | 0.800
4 | JC-04 |  | 已完工程及设备保护费 |  |  | 0.100
5 | JC-05 |  | 工程定位复测费 |  |  | 1.000
6 | JC-06 |  | 非夜间施工照明费 |  |  | 0.400
7 | JC-07 |  | 临时保护设施费 |  |  | 0.200
8 | JC-08 |  | 赶工措施费 |  |  | 2.200
合 计
测评合格编号:2018JS-03【新点2013清单造价V10.0安徽版】

## 3.3 附录G 不可竞争项目清单与计价表
附录G 不可竞争项目清单与计价表
工程名称：滁州学院油画创作工作室改造 |  |  |  | 标段： |  |  | 第1页 共1页
序号 | 项目编码 |  | 项目名称 |  | 计算基数 | 费率（%） |  | 金额（元）
1 | JF-01 |  | 环境保护费 |  |  | 1.000
2 | JF-02 |  | 文明施工费 |  |  | 4.000
3 | JF-03 |  | 安全施工费 |  |  | 3.300
4 | JF-04 |  | 临时设施费 |  |  | 6.100
5 | JF-05 |  | 工程排污费
合 计
测评合格编号:2018JS-03【新点2013清单造价V10.0安徽版】

## 3.4 H.1 其他项目清单与计价汇总表
H.1 其他项目清单与计价汇总表
工程名称：滁州学院油画创作工作室改造 |  |  | 标段： |  | 第1页 共1页
序号 | 项目名称 |  |  | 金额(元)
1 | 暂列金额 |  |  | 11000.00
2 | 专业工程暂估价
3 | 计日工
4 | 总承包服务费
合 计 |  |  |  | 11000.00
测评合格编号:2018JS-03【新点2013清单造价V10.0安徽版】

## 3.5 H.2 暂列金额明细表
H.2 暂列金额明细表
工程名称：滁州学院油画创作工作室改造 |  |  |  | 标段： |  | 第1页 共1页
序号 | 项目名称 |  | 计量单位 |  | 暂定金额(元) |  | 备注
1 |  |  |  |  | 11000.00
合 计 |  |  |  |  | 11000.00
测评合格编号:2018JS-03【新点2013清单造价V10.0安徽版】
说明：此表由招标人填写，如不能详列，也可只列暂定金额总额，投款人应将上述暂列金额计入投标总价中。

## 3.6 附录I 税金计价表
附录I 税金计价表
工程名称：滁州学院油画创作工作室改造 |  |  |  | 标段： |  | 第1页 共1页
序号 | 项目名称 |  | 计算基础 |  | 计算基数 |  | 费率(％) | 金额(元)
1 | 增值税 |  | 分部分项工程费+措施项目费+不可竞争费+其他项目费 |  |  |  | 9.000
合 计
测评合格编号:2018JS-03【新点2013清单造价V10.0安徽版】