## 1.1 A.2 最高投标限价封面
A.2 最高投标限价封面
| 滁州学院油画创作工作室改造 |  |  |  |  | 工程
最高投标限价
招 标 人：
（单位盖章）
造价咨询人：
（单位盖章）
2020年07月30日

## 1.2 B.2 最高投标限价扉页
B.2 最高投标限价扉页
|  | 滁州学院油画创作工作室改造 | [5 empty] | 工程
最高投标限价
| 最高投标限价（小写）： |  |  |  | 149758.48
| （大写）： |  |  |  | 壹拾肆万玖仟柒佰伍拾捌元肆角捌分
| 招 标 人： |  |  |  |  | 造价咨询人：
|  |  | （单位盖章） |  |  |  | （单位资质专用章）
| 法定代表人 或其授权人： |  |  |  |  | 法定代表人 或其授权人：
|  |  | （签字或盖章） |  |  |  | （签字或盖章）
| 编 制 人： |  |  |  |  | 复 核 人：
|  |  | （造价人员签字盖专用章） |  |  |  | （造价工程师签字盖专用章）
| 编 制 时 间： |  | 2020年07月30日 |  |  | 复 核 时 间： | 2020年07月30日

## 1.3 D.1 建设项目最高投标限价汇总表
D.1 建设项目最高投标限价汇总表
工程名称：滁州学院油画创作工作室改造 |  |  |  |  | 第1页 共1页
序号 | 单项工程名称 |  | 金额(元) | 其中：（元）
|  |  |  | 暂估价 |  | 不可竞争费
1 | 滁州学院油画创作工作室改造 |  | 149758.48 |  |  | 4010.05
合计 |  |  | 149758.48 |  |  | 4010.05
测评合格编号:2018JS-03【新点2013清单造价V10.0安徽版】
说明：本表适用于建设项目最高投标限价或投标报价的汇总。暂估价包括分部分项工程中的材料、设备暂估价和专业工程暂估价。

## 2.1 D.2 单项工程最高投标限价汇总表
D.2 单项工程最高投标限价汇总表
工程名称：滁州学院油画创作工作室改造 |  |  |  |  | 第1页 共1页
序号 | 单位工程名称 |  | 金额(元) | 其中：（元）
|  |  |  | 暂估价 |  | 不可竞争费
1 | 滁州学院油画创作工作室改造 |  | 149758.48 |  |  | 4010.05
合计 |  |  | 149758.48 |  |  | 4010.05
测评合格编号:2018JS-03【新点2013清单造价V10.0安徽版】
说明：本表适用于单项工程最高投标限价或投标报价的汇总。暂估价包括分部分项工程中的材料、设备暂估价和专业工程暂估价。

## 3.1 D.3 单位工程最高投标限价汇总表
D.3 单位工程最高投标限价汇总表
工程名称：滁州学院油画创作工作室改造 |  |  | 标段： |  |  | 第1页 共1页
序号 | 汇总内容 |  |  | 金额(元) | 其中：材料、设备暂估价（元）
1 | 分部分项工程费 |  |  | 120656.48
1.1 | 拆除工程 |  |  | 10727.89
1.2 | 天窗 |  |  | 28837.16
1.3 | 天棚 |  |  | 4159.32
1.4 | 墙面 |  |  | 20476.76
1.5 | 地面 |  |  | 17123.60
1.6 | 门窗 |  |  | 8200.62
1.7 | 安装 |  |  | 26844.07
1.8 | 其他工程 |  |  | 4287.06
2 | 措施项目费 |  |  | 1726.57
2.1 | 夜间施工增加费 |  |  | 139.24
2.2 | 二次搬运费 |  |  | 278.48
2.3 | 冬雨季施工增加费 |  |  | 222.78
2.4 | 已完工程及设备保护费 |  |  | 27.85
2.5 | 工程定位复测费 |  |  | 278.48
2.6 | 非夜间施工照明费 |  |  | 111.39
2.7 | 临时保护设施费 |  |  | 55.70
2.8 | 赶工措施费 |  |  | 612.65
3 | 不可竞争费 |  |  | 4010.05
3.1 | 安全文明施工费 |  |  | 4010.05
3.2 | 工程排污费
4 | 其他项目 |  |  | 11000.00
4.1 | 暂列金额 |  |  | 11000.00
4.2 | 专业工程暂估价
4.3 | 计日工
4.4 | 总承包服务费
5 | 税金 |  |  | 12365.38
工程造价=1+2+3+4+5 |  |  |  | 149758.48
测评合格编号:2018JS-03【新点2013清单造价V10.0安徽版】

## 3.2 E.1 分部分项工程量清单计价表
E.1 分部分项工程量清单计价表
工程名称：滁州学院油画创作工作室改造 | [5 empty] | 标段： |  |  |  |  | 第1页 共7页
序号 | 项目编码 | 项目名称 |  | 项目特征描述 | 计量 单位 |  | 工程量 | 金额（元）
[8 empty] | 综合单价 | 合价 | 其中
[10 empty] | 定额 人工费 |  | 定额 机械费 | 暂估价
|  | 拆除工程 | [6 empty] | 10727.89
1 | 011606003001 | 天棚面龙骨及饰面拆除 |  | 1、天棚拆除 龙骨及面层 2、上楼梯左手第一间不拆，其余全拆 3、详细施工范围由业主定 | m2 |  | 272.000 | 5.99 | 1629.28 | 1294.72
2 | 011609002001 | 隔断隔墙拆除 |  | 1、间壁墙拆除(含龙骨) 2、上楼梯左手第一间不拆，其余全拆 3、详细施工范围由业主定 | m2 |  | 154.000 | 7.06 | 1087.24 | 862.40
3 | 011605002001 | 立面块料拆除 |  | 1、块料面层拆除 粘贴 2、原厨房位置墙面 3、详细施工范围由业主定 | m2 |  | 38.280 | 9.35 | 357.92 | 284.04
4 | 011608002001 | 铲除涂料、裱糊面 |  | 1、铲除部位名称：上楼梯左手第一间不拆，其余全拆 2、墙面油漆铲除 3、详细施工范围由业主定 | m2 |  | 325.720 | 4.42 | 1439.68 | 1140.02
5 | 011610001001 | 门窗拆除 |  | 1、拆除门 2、上楼梯左手第一间不拆，其余全拆，厕所门 3、详细施工范围由业主定 | m2 |  | 13.050 | 10.58 | 138.07 | 109.62
6 | 011606001001 | 楼地面龙骨及饰面拆除 |  | 1、木地板 拆除 2、所有木地板拆除 3、详细施工范围由业主定 | m2 |  | 208.000 | 4.59 | 954.72 | 757.12
7 | 011601001001 | 砖砌体拆除 |  | 1、室内零星砌体及大便器蹲位拆除 2、包括楼梯口，原厨房灶台，墙面下端砌体，右侧厕所大便蹲位 3、详细施工范围由业主定 | m3 |  | 10.000 | 60.79 | 607.90 | 280.00 |  | 193.40
测评合格编号:2018JS-03【新点2013清单造价V10.0安徽版】
E.1 分部分项工程量清单计价表
工程名称：滁州学院油画创作工作室改造 | [5 empty] | 标段： |  |  |  |  | 第2页 共7页
序号 | 项目编码 | 项目名称 |  | 项目特征描述 | 计量 单位 |  | 工程量 | 金额（元）
[8 empty] | 综合单价 | 合价 | 其中
[10 empty] | 定额 人工费 |  | 定额 机械费 | 暂估价
8 | ZB010101001001 | 瓦屋面拆除 |  | 1、瓦屋面拆除 2、天窗周围 3、详细施工范围由业主定 4、拆除的瓦运至甲方指定地点 | m2 |  | 96.000 | 25.00 | 2400.00
9 | 010901001001 | 瓦屋面 |  | 1、瓦屋面还原 2、瓦品种、规格：原来拆下来的 | m2 |  | 64.000 | 9.46 | 605.44 | 349.44
10 | WB040203012001 | 伸缩缝 |  | 1、屋面板切缝 2、详见图纸 | m2 |  | 6.400 | 39.36 | 251.90 | 131.26 |  | 49.15
11 | 011602002001 | 钢筋混凝土构件拆除 |  | 1、屋面开凿 2、构件名称：屋面板 3、拆除构件的厚度或规格尺寸：100mm 4、详细施工范围由业主定 | m3 |  | 3.200 | 392.42 | 1255.74 | 645.12 |  | 352.80
|  | 分部小计 | [6 empty] | 10727.89
|  | 天窗 | [6 empty] | 28837.16
12 | 010401004001 | 多孔砖墙 |  | 1、砖品种、规格、强度级：200厚页岩多孔砖 混合砂浆 M5砌筑 2、详见图纸 | m3 |  | 5.100 | 503.59 | 2568.31 | 764.69 |  | 23.05
13 | 010507005001 | 扶手、压顶 |  | 1、混凝土种类：C25混凝土 2、天窗压顶 3、详见图纸 | m3 |  | 0.760 | 559.43 | 425.17 | 23.62
14 | WB011702039001 | 压顶 |  | 1.压顶 复合木模板 | m2 |  | 7.840 | 51.56 | 404.23 | 241.71 |  | 13.25
15 | 010502002001 | 构造柱 |  | 1、混凝土种类：非泵送商品混凝土 2、混凝土强度等级：C25 3、详见图纸 | m3 |  | 0.230 | 550.73 | 126.67 | 7.25 |  | 0.20
16 | 011702003001 | 构造柱 |  | 1、柱截面尺寸：构造柱 复合木模板 | m2 |  | 2.820 | 47.19 | 133.08 | 81.41 |  | 3.13
17 | 010515001001 | 现浇构件钢筋 |  | 1.圆钢HPB300 φ8 | t |  | 0.019 | 4388.64 | 83.38 | 8.83 |  | 1.85
18 | 010515001002 | 现浇构件钢筋 |  | 1.圆钢HPB300 φ12 | t |  | 0.046 | 4301.44 | 197.87 | 20.74 |  | 2.71
19 | 010515001003 | 现浇构件钢筋 |  | 1.带肋钢筋HRB335 φ8 | t |  | 0.007 | 4499.66 | 31.50 | 3.58 |  | 0.75
20 | 010515001004 | 现浇构件钢筋 |  | 1.带肋钢筋HRB400 φ16 | t |  | 0.039 | 4229.36 | 164.95 | 18.94 |  | 1.94
测评合格编号:2018JS-03【新点2013清单造价V10.0安徽版】
E.1 分部分项工程量清单计价表
工程名称：滁州学院油画创作工作室改造 | [5 empty] | 标段： |  |  |  |  | 第3页 共7页
序号 | 项目编码 | 项目名称 |  | 项目特征描述 | 计量 单位 |  | 工程量 | 金额（元）
[8 empty] | 综合单价 | 合价 | 其中
[10 empty] | 定额 人工费 |  | 定额 机械费 | 暂估价
21 | WB011209010001 | 玻璃雨篷 |  | 1、玻璃品种、规格、颜色：5+0.38+5钢化夹胶玻璃 2、固定方式：玻璃间留10mm缝密封胶处理 | m2 |  | 32.000 | 230.14 | 7364.48 | 1176.96
22 | WB011209014001 | 幕墙龙骨 |  | 1、骨架材料种类、规格：中灰色铝合金型材 2、包含相关五金构件 | t |  | 0.301 | 26711.87 | 8040.27 | 1216.67 |  | 202.42
23 | ZB010101001008 | 铝合金天沟 |  | 1、中灰色7K型铝合金雨水槽 2、包含相关五金构件 | m |  | 8.000 | 300.00 | 2400.00
24 | WB010516002001 | 螺栓固定件 |  | 1、铝合金型材固定件制作安装 | t |  | 0.094 | 7298.18 | 686.03 | 157.26 |  | 95.36
25 | 010807001002 | 金属窗 |  | 1、窗代号及洞口尺寸：铝合金固定窗 2、窗材质：铝合金 3、玻璃品种、厚度：4-0.38+4钢化夹胶玻璃 4、包含相关五金构件 5、详见图纸 | m2 |  | 12.160 | 264.94 | 3221.67 | 200.88 |  | 19.09
26 | 011201001001 | 墙面一般抹灰 |  | 1、底层厚度、砂浆配合比：20厚水泥砂浆抹灰 | m2 |  | 62.570 | 26.43 | 1653.73 | 610.06 |  | 56.94
27 | 011406003005 | 满刮腻子 |  | 1、腻子种类：内墙批腻子二道 | m2 |  | 30.260 | 9.93 | 300.48 | 179.14 |  | 5.45
28 | 011406001004 | 抹灰面油漆 |  | 1、油漆品种、刷漆遍数：内墙乳胶漆二道 2、颜色由业主定 | m2 |  | 30.260 | 5.14 | 155.54 | 38.73
29 | 011406003006 | 满刮腻子 |  | 1、腻子种类：外墙批腻子二道 | m2 |  | 32.310 | 11.74 | 379.32 | 205.49 |  | 7.75
30 | 011406001005 | 抹灰面油漆 |  | 1、油漆品种、刷漆遍数：外墙弹性乳胶漆二道 2、颜色由业主定 | m2 |  | 32.310 | 15.49 | 500.48 | 99.19 |  | 0.65
|  | 分部小计 | [6 empty] | 28837.16
|  | 天棚 | [6 empty] | 4159.32
31 | 011406003003 | 满刮腻子 |  | 1、腻子种类：天棚批腻子二道 | m2 |  | 276.000 | 9.93 | 2740.68 | 1633.92 |  | 49.68
测评合格编号:2018JS-03【新点2013清单造价V10.0安徽版】
E.1 分部分项工程量清单计价表
工程名称：滁州学院油画创作工作室改造 | [5 empty] | 标段： |  |  |  |  | 第4页 共7页
序号 | 项目编码 | 项目名称 |  | 项目特征描述 | 计量 单位 |  | 工程量 | 金额（元）
[8 empty] | 综合单价 | 合价 | 其中
[10 empty] | 定额 人工费 |  | 定额 机械费 | 暂估价
32 | 011406001002 | 抹灰面油漆 |  | 1、油漆品种、刷漆遍数：天棚乳胶漆二道 2、颜色由业主定 | m2 |  | 276.000 | 5.14 | 1418.64 | 353.28
|  | 分部小计 | [6 empty] | 4159.32
|  | 墙面 | [6 empty] | 20476.76
33 | WB011207002001 | 墙面木（轻钢）龙骨 |  | 1、轻钢龙骨隔墙 高度3000以上 间距600 2、包含相关五金构件 3、详细施工范围由业主定 | m2 |  | 61.500 | 31.30 | 1924.95 | 305.66 |  | 23.99
34 | WB011207004002 | 墙面基层 |  | 1、基层材料种类、规格：18mm厚木工板 | m2 |  | 123.000 | 36.79 | 4525.17 | 723.24 |  | 67.65
35 | WB011207004001 | 墙面基层 |  | 1、石膏板基层 | m2 |  | 123.000 | 23.98 | 2949.54 | 586.71
36 | 011406003004 | 满刮腻子 |  | 1、腻子种类：内墙批腻子二道，网格布一道 | m2 |  | 427.000 | 14.18 | 6054.86 | 3245.20 |  | 76.86
37 | 011406001003 | 抹灰面油漆 |  | 1、油漆品种、刷漆遍数：内墙乳胶漆二道 2、颜色由业主定 | m2 |  | 427.000 | 5.14 | 2194.78 | 546.56
38 | WB011105006001 | 成品踢脚线 |  | 1、踢脚线高度：100mm 2、面层材料品种、规格、颜色：成品木踢脚 3、具体颜色现场定 | m |  | 218.000 | 12.97 | 2827.46 | 555.90 |  | 30.52
|  | 分部小计 | [6 empty] | 20476.76
|  | 地面 | [6 empty] | 17123.60
39 | 011104002001 | 竹、木（复合）地板 |  | 1、复合木地板 2、面层材料品种、规格、颜色：强化地板，环保等级E1，厚度〉10mm 3、包含相关辅材 4、颜色由业主定 5、详细施工范围由业主定 | m2 |  | 296.000 | 57.85 | 17123.60 | 1524.40 |  | 59.20
|  | 分部小计 | [6 empty] | 17123.60
|  | 门窗 | [6 empty] | 8200.62
测评合格编号:2018JS-03【新点2013清单造价V10.0安徽版】
E.1 分部分项工程量清单计价表
工程名称：滁州学院油画创作工作室改造 | [5 empty] | 标段： |  |  |  |  | 第5页 共7页
序号 | 项目编码 | 项目名称 |  | 项目特征描述 | 计量 单位 |  | 工程量 | 金额（元）
[8 empty] | 综合单价 | 合价 | 其中
[10 empty] | 定额 人工费 |  | 定额 机械费 | 暂估价
40 | 011210003001 | 玻璃隔断 |  | 1、玻璃品种、规格、颜色：钢化玻璃10mm 2、玻璃隔断 铝合金 3、楼梯口 4、包含相关五金构件 5、详细施工范围由业主定 | m2 |  | 8.800 | 193.67 | 1704.30 | 227.92 |  | 15.31
41 | 010805005001 | 全玻自由门 |  | 1、玻璃品种、厚度：钢化玻璃10mm 2、无框全玻门 3、楼梯入口处 4、包含相关五金构件 5、详细施工范围由业主定 | m2 |  | 5.200 | 343.08 | 1784.02 | 208.21 |  | 5.20
42 | 010801001001 | 木质门 |  | 1、成品木门 2、门厅两侧 3、包含相关五金构件 4、详细施工范围由业主定 5、高度3.2米，宽度1.5米，具体以实际为准，结算不调整 | 樘 |  | 2.000 | 1694.35 | 3388.70 | 186.20 |  | 3.00
43 | 010801001002 | 木质门 |  | 1、成品木门 2、卫生间门 3、包含相关五金构件 4、详细施工范围由业主定 | 樘 |  | 2.000 | 661.80 | 1323.60 | 134.40 |  | 2.40
|  | 分部小计 | [6 empty] | 8200.62
|  | 安装 | [6 empty] | 26844.07
44 | 030404017001 | 配电箱 |  | 1、名称：配电箱 2、型号：暂定组合式3P125A/1+3P32ALE/6+2P32ALE/4+1P20ALE/5 3、详细规格由业主定 | 台 |  | 1.000 | 653.30 | 653.30 | 96.32
45 | 030408001001 | 电力电缆 |  | 1、名称：电力电缆 2、规格：YJV-5*10 3、材质：铜芯 | m |  | 100.000 | 22.03 | 2203.00 | 213.00 |  | 115.00
46 | 030408006001 | 电力电缆头 |  | 1、名称：YJV-5*10电力电缆头 | 个 |  | 2.000 | 56.20 | 112.40 | 28.56
测评合格编号:2018JS-03【新点2013清单造价V10.0安徽版】
E.1 分部分项工程量清单计价表
工程名称：滁州学院油画创作工作室改造 | [5 empty] | 标段： |  |  |  |  | 第6页 共7页
序号 | 项目编码 | 项目名称 |  | 项目特征描述 | 计量 单位 |  | 工程量 | 金额（元）
[8 empty] | 综合单价 | 合价 | 其中
[10 empty] | 定额 人工费 |  | 定额 机械费 | 暂估价
47 | 030411004001 | 配线 |  | 1、名称：管内穿线 2、型号：BV-2.5 | m |  | 700.000 | 2.42 | 1694.00 | 399.00
48 | 030411004002 | 配线 |  | 1、名称：管内穿线 2、型号：BV-6 | m |  | 400.000 | 3.94 | 1576.00 | 196.00
49 | 030411001003 | 配管 |  | 1、名称：配管 2、规格：SC50管 | m |  | 100.000 | 38.42 | 3842.00 | 692.00 |  | 9.00
50 | 030411001001 | 配管 |  | 1、名称：配管 2、材质：塑料 3、规格：PC20 | m |  | 234.000 | 8.70 | 2035.80 | 854.10
51 | 030411001002 | 配管 |  | 1、名称：配管 2、材质：塑料 3、规格：PC32 | m |  | 80.000 | 13.66 | 1092.80 | 331.20
52 | 030404035001 | 插座 |  | 1、名称：普通五孔插座 | 套 |  | 30.000 | 16.99 | 509.70 | 142.80
53 | 030404034001 | 照明开关 |  | 1、名称：单联单控开关 | 个 |  | 7.000 | 12.06 | 84.42 | 27.44
54 | 030412004001 | 装饰灯 |  | 1、名称：筒灯 2、型号：15W | 套 |  | 12.000 | 45.17 | 542.04 | 120.96
55 | 030412001001 | 普通灯具 |  | 1、门厅灯安装 2、用拆下来的灯 | 套 |  | 1.000 | 15.52 | 15.52 | 9.66
56 | 031004003001 | 洗脸盆 |  | 1、洗脸盆 2、用拆下来的洗脸盆 | 组 |  | 1.000 | 39.83 | 39.83 | 27.33
57 | 031004014001 | 给、排水附（配）件 |  | 1、水龙头 | 个 |  | 1.000 | 24.96 | 24.96 | 1.95
58 | WB031002004002 | 剔堵槽沟 |  | 1、规格：电线暗装开槽 | m |  | 50.000 | 46.48 | 2324.00 | 1011.00
59 | 010604002001 | 钢吊车梁 |  | 1、钢梁 2、HW100*100（H型钢） 3、天窗上加一道钢梁 4、详细规格型号由业主定 | t |  | 0.138 | 8581.31 | 1184.22 | 23.80 |  | 5.61
60 | ZB010101001005 | 电机及相关配件及岩棉板 |  | 1、电机及相关配件，彩钢岩棉板，滑轨 2、彩钢岩棉板，彩钢壁厚>1mm，每套尺寸暂定2.2*2.2 3、每套安装2道滑轨固定在新安装的工字钢上 4、具体规格型号，做法由业主定 | 套 |  | 4.000 | 2000.00 | 8000.00
测评合格编号:2018JS-03【新点2013清单造价V10.0安徽版】
E.1 分部分项工程量清单计价表
工程名称：滁州学院油画创作工作室改造 | [5 empty] | 标段： |  |  |  |  | 第7页 共7页
序号 | 项目编码 | 项目名称 |  | 项目特征描述 | 计量 单位 |  | 工程量 | 金额（元）
[8 empty] | 综合单价 | 合价 | 其中
[10 empty] | 定额 人工费 |  | 定额 机械费 | 暂估价
61 | 030412005001 | 荧光灯 |  | 1、名称：双管日光灯 2、具体规格型号由业主定 | 套 |  | 24.000 | 37.92 | 910.08 | 295.68
|  | 分部小计 | [6 empty] | 26844.07
|  | 其他工程 | [6 empty] | 4287.06
62 | ZB010101001002 | 窗户、地面清洗 |  | 1.窗户、地面、天棚清洗 2、投标人自行勘察现场，厨房油污较重 | 项 |  | 1.000 | 800.00 | 800.00
63 | ZB010101001003 | 大灯拆除 |  | 1.大灯拆除 | 项 |  | 1.000 | 200.00 | 200.00
64 | ZB010101001007 | 垂直运输 |  | 1、建筑材料，及建筑垃圾运输 | 项 |  | 1.000 | 800.00 | 800.00
65 | ZB010101001006 | 建筑垃圾外运 |  | 1、建筑垃圾装车外运 | 项 |  | 1.000 | 800.00 | 800.00
66 | ZB010101001004 | 物品运输 |  | 1、拆除物品运送至指定地点 | 项 |  | 1.000 | 500.00 | 500.00
67 | WB011701009001 | 工具式脚手架 |  | 1.工具式脚手架 | m2 |  | 427.000 | 2.78 | 1187.06 | 674.66 |  | 68.32
|  | 分部小计 | [6 empty] | 4287.06
测评合格编号:2018JS-03【新点2013清单造价V10.0安徽版】

## 3.3 附录F 措施项目清单计价表
附录F 措施项目清单与计价表
工程名称：滁州学院油画创作工作室改造 |  |  |  | 标段： |  |  | 第1页 共1页
序号 | 项目编码 |  | 项目名称 |  | 计算基础 | 费率（%） |  | 金额（元）
1 | JC-01 |  | 夜间施工增加费 |  | 27847.58 | 0.500 |  | 139.24
2 | JC-02 |  | 二次搬运费 |  | 27847.58 | 1.000 |  | 278.48
3 | JC-03 |  | 冬雨季施工增加费 |  | 27847.58 | 0.800 |  | 222.78
4 | JC-04 |  | 已完工程及设备保护费 |  | 27847.58 | 0.100 |  | 27.85
5 | JC-05 |  | 工程定位复测费 |  | 27847.58 | 1.000 |  | 278.48
6 | JC-06 |  | 非夜间施工照明费 |  | 27847.58 | 0.400 |  | 111.39
7 | JC-07 |  | 临时保护设施费 |  | 27847.58 | 0.200 |  | 55.70
8 | JC-08 |  | 赶工措施费 |  | 27847.58 | 2.200 |  | 612.65
合 计 | [7 empty] | 1726.57
测评合格编号:2018JS-03【新点2013清单造价V10.0安徽版】

## 3.4 附录G 不可竞争项目清单与计价表
附录G 不可竞争项目清单与计价表
工程名称：滁州学院油画创作工作室改造 |  |  |  | 标段： |  |  | 第1页 共1页
序号 | 项目编码 |  | 项目名称 |  | 计算基数 | 费率（%） |  | 金额（元）
1 | JF-01 |  | 环境保护费 |  | 27847.58 | 1.000 |  | 278.48
2 | JF-02 |  | 文明施工费 |  | 27847.58 | 4.000 |  | 1113.90
3 | JF-03 |  | 安全施工费 |  | 27847.58 | 3.300 |  | 918.97
4 | JF-04 |  | 临时设施费 |  | 27847.58 | 6.100 |  | 1698.70
5 | JF-05 |  | 工程排污费 |  | 0
合 计 | [7 empty] | 4010.05
测评合格编号:2018JS-03【新点2013清单造价V10.0安徽版】

## 3.5 H.1 其他项目清单与计价汇总表
H.1 其他项目清单与计价汇总表
工程名称：滁州学院油画创作工作室改造 |  |  | 标段： |  | 第1页 共1页
序号 | 项目名称 |  |  | 金额(元)
1 | 暂列金额 |  |  | 11000.00
2 | 专业工程暂估价
3 | 计日工
4 | 总承包服务费
合 计 |  |  |  | 11000.00
测评合格编号:2018JS-03【新点2013清单造价V10.0安徽版】

## 3.6 H.2 暂列金额明细表
H.2 暂列金额明细表
工程名称：滁州学院油画创作工作室改造 |  |  |  | 标段： |  | 第1页 共1页
序号 | 项目名称 |  | 计量单位 |  | 暂定金额(元) |  | 备注
1 |  |  |  |  | 11000.00
合 计 |  |  |  |  | 11000.00
测评合格编号:2018JS-03【新点2013清单造价V10.0安徽版】
说明：此表由招标人填写，如不能详列，也可只列暂定金额总额，投款人应将上述暂列金额计入投标总价中。

## 3.7 附录I 税金计价表
附录I 税金计价表
工程名称：滁州学院油画创作工作室改造 |  |  |  | 标段： |  | 第1页 共1页
序号 | 项目名称 |  | 计算基础 |  | 计算基数 |  | 费率(％) | 金额(元)
1 | 增值税 |  | 分部分项工程费+措施项目费+不可竞争费+其他项目费 |  | 137393.10 |  | 9.000 | 12365.38
合 计 | [7 empty] | 12365.38
测评合格编号:2018JS-03【新点2013清单造价V10.0安徽版】

## 3.8 人材机汇总表
人材机汇总表
工程名称：滁州学院油画创作工作室改造 |  |  |  | 标段： |  |  | 第1页 共6页
材料编号 | 材料名称 |  | 单位 |  | 用量 | 现行价 |  | 合价
0001A01B01BC | 综合工日 |  | 工日 |  | 187.813 | 140.00 |  | 26293.83
| 人工小计 |  | 元 |  |  |  |  | 26293.83
0000A31B01AH | 其他材料费 |  | 元 |  | 843.858 | 1.00 |  | 843.86
0101A07B03C53BT~1 | 螺纹钢筋 HRB400 φ8 |  | t |  | 0.007 | 3584.25 |  | 25.59
0101A07B05C53BT~1 | 螺纹钢筋 HRB400 φ16 |  | t |  | 0.040 | 3424.95 |  | 136.24
0103A03B15CB | 镀锌铁丝 φ1.2～2.2 |  | kg |  | 3.432 | 4.87 |  | 16.71
0103A03B55CB | 镀锌铁丝 16号 |  | kg |  | 0.032 | 4.87 |  | 0.16
0103A03B57CB | 镀锌铁丝 22号 |  | kg |  | 0.522 | 4.87 |  | 2.54
0103A03B59CB | 镀锌铁丝 8号 |  | kg |  | 0.032 | 4.87 |  | 0.15
0109A03B03BT~1 | 圆钢HPB300 φ8 |  | t |  | 0.019 | 3557.70 |  | 68.95
0109A03B05BT~1 | 圆钢HPB300 φ12 |  | t |  | 0.047 | 3557.70 |  | 166.93
0119A01B01CB | 槽钢 |  | kg |  | 86.292 | 3.31 |  | 285.63
0129A37B00CB | 中厚钢板（综合） |  | kg |  | 15.228 | 3.59 |  | 54.73
0153A05B55CB | 封铅 含铅65%锡35% |  | kg |  | 0.780 | 22.22 |  | 17.33
0201A29B01CB | 橡胶板 |  | kg |  | 0.013 | 2.91 |  | 0.04
0203A13B51BW | 橡胶垫 δ2 |  | m2 |  | 0.130 | 19.26 |  | 2.50
0213A07B01BY | 聚四氟乙烯生料带 |  | m |  | 3.620 | 0.13 |  | 0.47
0213A13B53BY | 三色塑料带 20mm×40m |  | m |  | 0.158 | 0.26 |  | 0.04
0213A23B55AX | 自粘性塑料带 20mm×20m |  | 卷 |  | 0.150 | 4.27 |  | 0.64
0227A05B01CB | 白布 |  | kg |  | 0.790 | 6.67 |  | 5.27
0227A23B01CB | 棉纱头 |  | kg |  | 2.700 | 6.00 |  | 16.20
0229A07B01AJ | 麻袋 |  | 条 |  | 0.018 | 1.00 |  | 0.02
0229A13B01CB | 麻绳 |  | kg |  | 0.003 | 9.40 |  | 0.03
0301A01B05C01BF | 铆钉 |  | 个 |  | 492.824 | 0.06 |  | 29.57
0301A03B43C17BF | 木螺钉 M2～4×6～65 |  | 个 |  | 54.080 | 0.09 |  | 4.87
0301A03B63C01BP | 自攻螺丝 |  | 百个 |  | 31.980 | 3.00 |  | 95.94
0301A05B05C03CE | 半圆头镀锌螺栓 M2～5×15～50 |  | 10个 |  | 7.696 | 0.90 |  | 6.93
0301A05B19C71AK | 不锈钢螺栓组 M12×110 |  | 套 |  | 19.565 | 3.90 |  | 76.30
0301A07B07C01AK | 膨胀螺栓 |  | 套 |  | 21.910 | 0.58 |  | 12.71
0301A07B07C13AK | 膨胀螺栓 M6～12×50～120 |  | 套 |  | 2.060 | 0.85 |  | 1.75
0301A07B07C71CD | 膨胀螺栓 M6 |  | 10套 |  | 2.080 | 1.70 |  | 3.54
0301A07B07C79AK | 膨胀螺栓 M8×80 |  | 套 |  | 64.612 | 0.30 |  | 19.38
0301A09B03C71BF | 镀锌锁紧螺母 DN50×3 |  | 个 |  | 16.020 | 5.13 |  | 82.18
测评合格编号:2018JS-03【新点2013清单造价V10.0安徽版】
人材机汇总表
工程名称：滁州学院油画创作工作室改造 |  |  |  | 标段： |  |  | 第2页 共6页
材料编号 | 材料名称 |  | 单位 |  | 用量 | 现行价 |  | 合价
0303A13B01AE | 不锈钢门吸 |  | 只 |  | 6.060 | 8.00 |  | 48.48
0303A27B01BG | 地弹簧 |  | 副 |  | 3.276 | 134.62 |  | 441.02
0303A39B01AK | 高档门拉手 |  | 套 |  | 3.276 | 130.00 |  | 425.88
0305A01B01BF | 不锈钢合页 |  | 个 |  | 12.120 | 10.00 |  | 121.20
0313A11B53BF | 冲击钻头 φ8 |  | 个 |  | 0.494 | 5.38 |  | 2.66
0313A11B59BF | 冲击钻头 φ16 |  | 个 |  | 0.022 | 9.40 |  | 0.21
0313A29B01CB | 电焊条 |  | kg |  | 2.408 | 5.47 |  | 13.17
0313A36B01AG | 砂纸 |  | 张 |  | 191.393 | 0.47 |  | 89.95
0313A37B01AT | 钢锯片 |  | 片 |  | 0.064 | 382.05 |  | 24.45
0313A39B01AJ | 钢锯条 |  | 条 |  | 6.140 | 0.34 |  | 2.09
0313A51B01CB | 焊锡膏 |  | kg |  | 0.014 | 14.53 |  | 0.20
0313A53B01BY | 焊锡丝 |  | m |  | 0.080 | 0.37 |  | 0.03
0313A53B01CB | 焊锡丝 |  | kg |  | 0.068 | 54.10 |  | 3.68
0313A67B91AT | 合金钢切割片 φ300 |  | 片 |  | 2.200 | 72.65 |  | 159.83
0313A71B01BF | 合金钢钻头 |  | 个 |  | 1.082 | 7.80 |  | 8.44
0313A71B57BF | 合金钢钻头 φ10 |  | 个 |  | 0.260 | 2.80 |  | 0.73
0313A71B63BF | 合金钢钻头 φ20 |  | 个 |  | 2.318 | 11.00 |  | 25.49
0313A78B01CB | 锡基钎料 |  | kg |  | 1.800 | 54.10 |  | 97.38
0313A89B01BD | 锯条（各种规格） |  | 根 |  | 0.040 | 0.62 |  | 0.02
0315A01B01C01BB | F30气枪钉 |  | 盒 |  | 2.460 | 7.50 |  | 18.45
0315A01B25C01CB | 铁钉 |  | kg |  | 7.545 | 4.60 |  | 34.71
0315A01B35C01BP | 不锈钢螺丝 |  | 百个 |  | 1.661 | 20.00 |  | 33.23
0315A05B19C01BW | 耐碱玻璃纤维网格布 |  | m2 |  | 491.050 | 1.86 |  | 913.35
0315A09B13C01CB | 铁件 |  | kg |  | 2.596 | 4.19 |  | 10.88
0315A21B09C01CB | 垫铁 |  | kg |  | 0.043 | 4.20 |  | 0.18
0315A21B17C01BD | 风镐头 |  | 根 |  | 2.160 | 18.00 |  | 38.88
0315A21B35C01CB | 零星卡具 |  | kg |  | 1.150 | 5.31 |  | 6.10
0315A21B39C01CB | 平垫铁 |  | kg |  | 0.150 | 3.74 |  | 0.56
0315A21B49C11BF | 塑料胀管 φ6～8 |  | 个 |  | 57.200 | 0.07 |  | 4.00
0315A21B63C67BF | 支撑卡 75 |  | 个 |  | 84.563 | 0.30 |  | 25.37
0401A07B01CB | 白水泥 |  | kg |  | 98.048 | 0.64 |  | 62.95
0409A35B01CB | 耐水腻子 |  | kg |  | 1088.671 | 1.28 |  | 1393.50
0409A53B01CB | 石膏 |  | kg |  | 29.330 | 0.50 |  | 14.67
0409A71B01CB | 外墙腻子 |  | kg |  | 48.465 | 1.23 |  | 59.61
测评合格编号:2018JS-03【新点2013清单造价V10.0安徽版】
人材机汇总表
工程名称：滁州学院油画创作工作室改造 |  |  |  | 标段： |  |  | 第3页 共6页
材料编号 | 材料名称 |  | 单位 |  | 用量 | 现行价 |  | 合价
0413A03B53BN | 标准砖 240×115×53 |  | 百块 |  | 0.413 | 56.20 |  | 23.22
0413A09B61BN~1 | 200厚页岩多孔砖 |  | 百块 |  | 8.344 | 146.91 |  | 1225.76
0501A05B01BV | 杉原木 |  | m3 |  | 0.001 | 1512.31 |  | 1.04
0501A07B01BV | 松木成材 |  | m3 |  | 0.092 | 1435.27 |  | 131.76
0503A17B01BV | 工程用材 |  | m3 |  |  | 2250.00 |  | 0.31
0503A37B01BV | 支撑方木 |  | m3 |  |  | 1495.00 |  | 0.62
0509A01B51BW | 细木工板 18mm |  | m2 |  | 129.150 | 26.10 |  | 3370.82
0525A07B01BP | 木楔 |  | 百个 |  | 2.812 | 2.00 |  | 5.62
0525A09B01BV | 垫木 |  | m3 |  |  | 2350.00 |  | 0.97
0601A03B51BW~1 | 钢化玻璃10mm |  | m2 |  | 8.184 | 75.23 |  | 615.68
0605A01B55BW~1 | 钢化玻璃 δ10 |  | m2 |  | 5.356 | 75.23 |  | 402.93
0609A01B55BW~1 | 5+0.38+5钢化夹胶玻璃 |  | m2 |  | 32.960 | 110.63 |  | 3646.36
0724A01B01BW~1 | 复合木地板 强化地板 |  | m2 |  | 310.800 | 48.68 |  | 15129.74
0901A01B51BW | 石膏板 12mm |  | m2 |  | 129.150 | 15.53 |  | 2005.70
1001A05B55BY | 穿心龙骨 38×12×1 |  | m |  | 28.505 | 3.27 |  | 93.21
1001A11B57BY | 轻钢龙骨 75×40×0.6（横向龙骨） |  | m |  | 58.019 | 7.84 |  | 454.87
1001A11B59BY | 轻钢龙骨 75×50×0.7（竖向龙骨） |  | m |  | 108.652 | 7.97 |  | 865.96
1100A05B01BW~2 | 铝合金固定窗 4-0.38+4钢化夹胶玻璃 |  | m2 |  | 12.160 | 230.10 |  | 2798.02
1101A01B01AL | 成品套装木门（单开） |  | 樘 |  | 2.000 | 531.00 |  | 1062.00
1101A03B01AL | 成品套装木门（双开） |  | 樘 |  | 2.000 | 1500.00 |  | 3000.00
1201A03B01BY | 成品木踢脚线 |  | m |  | 228.900 | 8.85 |  | 2025.77
1203A05B01BY | 不锈钢上下帮 |  | m |  | 3.536 | 65.00 |  | 229.84
1301A03B01CB | 白乳胶 |  | kg |  | 34.538 | 5.38 |  | 185.82
1303A37B01CB | 铅油（厚漆） |  | kg |  | 1.800 | 6.45 |  | 11.61
1303A41B01CB | 乳胶漆面漆 |  | kg |  | 182.948 | 14.16 |  | 2590.55
1303A51B01CB | 外墙弹性乳胶漆 |  | kg |  | 11.632 | 31.42 |  | 365.46
1305A29B01CB | 醇酸防锈漆 |  | kg |  | 0.771 | 17.09 |  | 13.17
1305A31B01CB | 醇酸清漆 |  | kg |  | 0.700 | 18.80 |  | 13.16
1305A43B01CB | 防锈漆 |  | kg |  | 0.010 | 6.73 |  | 0.07
1305A97B01CB | 沥青绝缘漆 |  | kg |  | 0.130 | 2.79 |  | 0.36
1307A15B01CB | 酚醛调和漆 |  | kg |  | 0.030 | 7.90 |  | 0.24
1335A11B01AF | 防水密封胶 |  | 支 |  | 0.250 | 8.55 |  | 2.14
1401A01B01CB | 防腐油 |  | kg |  | 7.979 | 1.46 |  | 11.65
1403A05B01CB | 汽油 |  | kg |  | 6.950 | 6.77 |  | 47.05
1405A05B51CB | 溶剂汽油 200号 |  | kg |  | 0.039 | 5.64 |  | 0.22
测评合格编号:2018JS-03【新点2013清单造价V10.0安徽版】
人材机汇总表
工程名称：滁州学院油画创作工作室改造 |  |  |  | 标段： |  |  | 第4页 共6页
材料编号 | 材料名称 |  | 单位 |  | 用量 | 现行价 |  | 合价
1405A13B01CB | 油漆溶剂油 |  | kg |  | 0.600 | 2.62 |  | 1.57
1409A01B01CB | 电力复合脂 |  | kg |  | 0.452 | 20.00 |  | 9.04
1423A19B01CB | 色粉 |  | kg |  | 12.864 | 7.91 |  | 101.76
1431A02B01CB | 硬脂酸 |  | kg |  | 0.130 | 8.41 |  | 1.09
1435A97B67AF | 聚氨酯泡沫填充剂 750mL |  | 支 |  | 0.980 | 28.00 |  | 27.44
1439A19B01BV | 氧气 |  | m3 |  | 0.464 | 3.63 |  | 1.68
1439A25B01BV | 乙炔气 |  | m3 |  | 0.189 | 11.48 |  | 2.17
1441A01B01CB | 108胶 |  | kg |  | 27.054 | 2.00 |  | 54.11
1441A02B01CB | 粘结剂 |  | kg |  | 0.314 | 2.88 |  | 0.90
1441A15B53AF | 玻璃胶 310mL |  | 支 |  | 7.638 | 7.80 |  | 59.58
1441A33B01AF | 硅酮结构胶 |  | 支 |  | 27.200 | 40.00 |  | 1088.00
1441A35B55AF | 硅酮耐候密封胶 590mL |  | 支 |  | 25.280 | 30.00 |  | 758.40
1443A17B01BY | 幕墙专用双面胶条 |  | m |  | 122.880 | 1.39 |  | 170.80
1513A29B69BY | 泡沫条 φ10 |  | m |  | 113.280 | 0.05 |  | 5.66
1713A07B01CB | 铝合金型材 |  | kg |  | 355.293 | 18.70 |  | 6643.98
1725A45B00CB | 塑料管（综合） |  | kg |  | 0.180 | 11.42 |  | 2.06
1727A07B01BY | 高压胶管 |  | m |  | 0.072 | 8.00 |  | 0.58
1803A13B67BF | 镀锌钢管接头 50×3.5 |  | 个 |  | 16.520 | 4.98 |  | 82.27
1825A33B91BF | 固定卡子 φ90 |  | 个 |  | 2.308 | 1.99 |  | 4.59
2717A01B51AX | 电气绝缘胶带 18mm×10m×0.13mm |  | 卷 |  | 6.100 | 8.55 |  | 52.16
2801A05B51CB | 镀锡裸铜软绞线 TJRX 16mm2 |  | kg |  | 0.240 | 51.28 |  | 12.31
2801A33B05CB | 硬铜绞线 TJ-2.5～4mm2 |  | m |  | 6.461 | 2.56 |  | 16.54
2803A35B63BY | 铜芯塑料绝缘电线 BV-2.5mm2 |  | m |  | 49.167 | 1.31 |  | 64.41
2803A39B65BY | 铜芯塑料绝缘软电线 BVR-4mm2 |  | m |  | 35.240 | 2.22 |  | 78.23
2906A07B69AK | 镀锌地线夹 50 |  | 套 |  | 63.960 | 1.35 |  | 86.35
2906A13B79BF | 镀锌钢管塑料护口 DN50 |  | 个 |  | 15.520 | 0.63 |  | 9.78
2906A35B61BF | 难燃塑料管接头 20 |  | 个 |  | 60.442 | 0.13 |  | 7.86
2906A35B65BF | 难燃塑料管接头 32 |  | 个 |  | 20.664 | 0.25 |  | 5.17
2909A13B95BF | 塑料接线柱 双线 |  | 个 |  | 1.030 | 0.70 |  | 0.72
2909A19B52BF | 铜接线端子 DT-16 |  | 个 |  | 9.560 | 1.70 |  | 16.25
2909A19B56BF | 铜接线端子 DT-6 |  | 个 |  | 2.030 | 1.20 |  | 2.44
2909A19B92BF | 铜接线端子 20A |  | 个 |  | 37.555 | 0.33 |  | 12.39
2925A01B51AK | 镀锌电缆吊挂 3.0×50 |  | 套 |  | 6.643 | 2.99 |  | 19.86
2925A03B55AK | 镀锌电缆卡子 2×35 |  | 套 |  | 30.446 | 2.26 |  | 68.81
3119A01B51BY | 1.2厚专用美纹纸 |  | m |  | 222.400 | 0.15 |  | 33.36
3301A21B03BT | 吊车梁 3t以内 |  | t |  | 0.139 | 4801.00 |  | 665.85
3407A19B57BF | 塑料手套 ST型 |  | 个 |  | 2.100 | 13.50 |  | 28.35
3411A01B01CA | 电 |  | kW·h |  | 16.175 | 0.78 |  | 12.62
3411A13B01BV | 水 |  | m3 |  | 3.805 | 5.50 |  | 20.93
测评合格编号:2018JS-03【新点2013清单造价V10.0安徽版】
人材机汇总表
工程名称：滁州学院油画创作工作室改造 |  |  |  | 标段： |  |  | 第5页 共6页
材料编号 | 材料名称 |  | 单位 |  | 用量 | 现行价 |  | 合价
3413A01B01BF | 标志牌 |  | 个 |  | 7.813 | 1.37 |  | 10.70
3501A05B01BW | 复合木模板 |  | m2 |  | 2.345 | 27.17 |  | 63.72
3502A13B01CB | 钢支撑及扣件 |  | kg |  | 3.908 | 5.31 |  | 20.75
3503A05B01CB | 工具式金属脚手架 |  | kg |  | 12.383 | 6.50 |  | 80.49
8001A01B53BV | 白水泥砂浆 1∶2 |  | m3 |  | 0.001 | 588.53 |  | 0.53
8001A09B53BV~1 | 水泥砂浆 1∶2 |  | m3 |  | 0.007 | 588.53 |  | 4.20
8001A09B57BV~1 | 水泥砂浆 1∶2.5 |  | m3 |  | 0.618 | 592.95 |  | 366.49
8001A09B59BV~1 | 水泥砂浆 1∶3 |  | m3 |  | 2.233 | 575.25 |  | 1284.39
8005A03B51BV | 混合砂浆 M5 |  | m3 |  | 0.653 | 495.60 |  | 323.53
8007A17B01CB | 抗裂砂浆 |  | kg |  | 8.078 | 1.20 |  | 9.69
8011A15B01BV~2 | 素水泥浆 |  | m3 |  | 0.066 | 592.95 |  | 39.33
8021A01B61BV | 商品混凝土 C25（非泵送） |  | m3 |  | 1.003 | 495.16 |  | 496.71
CL-D00001 | 瓦屋面拆除 |  | m2 |  | 96.000 | 25.00 |  | 2400.00
CL-D00002 | 窗户、地面清洗 |  | 项 |  | 1.000 | 800.00 |  | 800.00
CL-D00003 | 大灯拆除 |  | 项 |  | 1.000 | 200.00 |  | 200.00
CL-D00004 | 物品运输 |  | 项 |  | 1.000 | 500.00 |  | 500.00
CL-D00005 | 电机及相关配件及岩棉板 |  | 套 |  | 4.000 | 2000.00 |  | 8000.00
CL-D00006 | 建筑垃圾外运 |  | 项 |  | 1.000 | 800.00 |  | 800.00
CL-D00007 | 垂直运输 |  | 项 |  | 1.000 | 800.00 |  | 800.00
CL-D00008 | 铝合金天沟 |  | m |  | 8.000 | 300.00 |  | 2400.00
Z0307A81B01BF-2~1 | 水龙头 |  | 个 |  | 1.010 | 22.22 |  | 22.44
Z1701A03B01BY-9~1 | SC50管 |  | m |  | 103.000 | 25.05 |  | 2580.15
Z2500A01B01AK-199~1 | 筒灯 |  | 套 |  | 12.120 | 31.21 |  | 378.27
Z2500A01B01AK-227~1 | 双管日光灯 |  | 套 |  | 24.240 | 20.00 |  | 484.80
Z2605A01B01AE-5~1 | 单联单控开关 |  | 只 |  | 7.140 | 6.20 |  | 44.27
Z2641A03B01AK-5~1 | 普通五孔插座 |  | 套 |  | 30.600 | 10.00 |  | 306.00
Z2803A15B01BY-16~1 | BV-2.5 |  | m |  | 812.000 | 1.31 |  | 1063.72
Z2803A15B01BY-22~1 | BV-6 |  | m |  | 420.000 | 2.99 |  | 1255.80
Z2811A03B01BY-1~1 | YJV-5*10 |  | m |  | 101.000 | 16.41 |  | 1657.41
Z2906A17B01BY-2~1 | PC20 |  | m |  | 248.040 | 3.79 |  | 940.07
Z2906A17B01BY-4~1 | PC32 |  | m |  | 84.800 | 7.86 |  | 666.53
Z5509A07B01AN | 配电箱 |  | 台 |  | 1.000 | 500.00 |  | 500.00
测评合格编号:2018JS-03【新点2013清单造价V10.0安徽版】
人材机汇总表
工程名称：滁州学院油画创作工作室改造 |  |  |  | 标段： |  |  | 第6页 共6页
材料编号 | 材料名称 |  | 单位 |  | 用量 | 现行价 |  | 合价
ZC0001 | HW100*100（H型钢） |  | t |  | 0.138 | 3447.96 |  | 475.82
| 材料小计 |  | 元 |  |  |  |  | 85596.13
870622064 | 高压绝缘电阻测试仪 |  | 台班 |  | 0.182 | 37.04 |  | 6.74
990129010 | 手持式风动凿岩机 |  | 台班 |  | 4.518 | 12.25 |  | 55.35
990304004 | 汽车式起重机 8t |  | 台班 |  | 0.135 | 749.09 |  | 101.31
990304016 | 汽车式起重机 16t |  | 台班 |  | 0.004 | 940.31 |  | 3.63
990307010 | 电动单梁起重机 5t |  | 台班 |  | 0.019 | 226.87 |  | 4.27
990309030 | 门式起重机 20t |  | 台班 |  | 0.001 | 664.81 |  | 0.62
990401015 | 载重汽车 4t |  | 台班 |  | 0.186 | 407.22 |  | 75.90
990401020 | 载重汽车 5t |  | 台班 |  | 0.091 | 414.19 |  | 37.69
990401025 | 载重汽车 6t |  | 台班 |  | 0.001 | 431.50 |  | 0.60
990403020 | 平板拖车组 20t |  | 台班 |  | 0.019 | 1058.05 |  | 19.89
990503020 | 电动单筒慢速卷扬机 30kN |  | 台班 |  | 0.009 | 213.37 |  | 1.87
990503030 | 电动单筒慢速卷扬机 50kN |  | 台班 |  | 0.015 | 218.93 |  | 3.38
990610010 | 灰浆搅拌机 200L |  | 台班 |  | 0.321 | 216.13 |  | 69.33
990701010 | 钢筋调直机 14mm |  | 台班 |  | 0.013 | 37.84 |  | 0.50
990702010 | 钢筋切断机 40mm |  | 台班 |  | 0.011 | 44.42 |  | 0.51
990703010 | 钢筋弯曲机 40mm |  | 台班 |  | 0.018 | 26.86 |  | 0.48
990706010 | 木工圆锯机 500mm |  | 台班 |  | 0.057 | 27.73 |  | 1.59
990732035 | 剪板机 20×2500mm |  | 台班 |  | 0.002 | 339.04 |  | 0.51
990733020 | 板料校平机 16×2000mm |  | 台班 |  | 0.003 | 1130.63 |  | 3.29
990747020 | 管子切断机 150mm |  | 台班 |  | 0.110 | 34.61 |  | 3.81
990749010 | 型钢剪断机 500mm |  | 台班 |  | 0.075 | 293.52 |  | 22.07
990751010 | 型钢矫正机 60×800mm |  | 台班 |  | 0.017 | 267.36 |  | 4.60
990756010 | 钢材电动煨弯机 500mm以内 |  | 台班 |  | 0.110 | 52.40 |  | 5.76
990772010 | 岩石切割机 3kW |  | 台班 |  | 3.010 | 48.38 |  | 145.62
990782510 | 电动切割机 |  | 台班 |  | 2.826 | 12.10 |  | 34.19
990901020 | 交流弧焊机 32kV·A |  | 台班 |  | 0.188 | 92.79 |  | 17.40
990910030 | 对焊机 75kV·A |  | 台班 |  | 0.004 | 119.17 |  | 0.47
991003010 | 电动空气压缩机 0.3m3/min |  | 台班 |  | 2.214 | 32.31 |  | 71.53
991003050 | 电动空气压缩机 6m3/min |  | 台班 |  | 0.005 | 228.23 |  | 1.07
991004010 | 内燃空气压缩机 3m3/min |  | 台班 |  | 2.259 | 204.15 |  | 461.22
991218050 | 其他机械费 |  | 元 |  | 336.529 | 1.00 |  | 336.53
991401035 | 锯缝机（割缝机） XHQI-83-Ⅲ |  | 台班 |  | 1.149 | 42.75 |  | 49.11
| 机械小计 |  | 元 |  |  |  |  | 1540.84
| 总合计 |  | 元 |  |  |  |  | 113430.80
测评合格编号:2018JS-03【新点2013清单造价V10.0安徽版】