## Sheet1
滁州学院会峰校区学生公寓6号楼北侧主下水管道改造工程量清单报价单（2023HQFW-15）
序号 | 项目名称 | 做法及特征描述 | 单位 | 工程量 | 单价（元） | 小计(元)
1 | 路面拆除 | 1.水泥地坪拆除，厚度10cm。 2.彩板砖拆除。 3.地下管线保护。 4.垃圾外运。 | ㎡ | 65
2 | 挡土墙拆除 | 1.砖砌体24墙拆除。 2.地下管线保护。 3.垃圾外运。 | m³ | 4
3 | 排水沟拆除 | 1.涵管排水沟破除。 2.回填土方，夯实。 3.原雨水管道开挖。 | 项 | 1
4 | 挖一般土方 | 1.三类土，土方开挖。 2.绿植保护。 3.土方外运。 | m³ | 18
5 | 主排水管安装 | 1.hdpe管材，DN400双臂波纹管S4。 2.管道底部砂垫层，两侧砂垫层厚度不低于管道高度的2/3，上部素土夯实。推荐品牌：联塑、日丰、公元。 | m | 70
6 | 雨水管安装 | 1.PVC管材，ø110，壁厚不低2.5mm,含管道直接、闭气阀。 2.管道开挖，与原地下管道对接。 3.管道底部部砂垫层，两侧砂垫层厚度不低于管道高度的2/3，上部素土夯实。推荐品牌：联塑、日丰、公元。 | m | 150
7 | 碎石垫层 | 碎石垫层厚度100mm | ㎡ | 149
8 | 水泥混凝土 | 1.C25砼路面。 2.厚度150mm。 3.砼浇筑、养护、锯缝。 4.模板 | ㎡ | 149
9 | 挡土墙砌筑 | 1.砖砌体24墙，抹灰、压顶。 2.按6米均布分布砌筑37墙柱。 3.按12米沉降缝，两侧为37墙柱。 4.墙体底部安装PVC排水管，间距3米，内放置放滤网。1米深700x700的窨井。 | m³ | 6.5
10 | 检查井 | 1.井规格700*700*1000。 2.砖砌体12墙，抹灰。 3.成套井盖板，D400承重铸铁盖板700*700。 | 座 | 7
合计
备注： 1.工程控制价：48857.00元，报价时须报综合单价及合价，含一切费用在内（包括主材费、辅材费、人工费、运输费、安全文明施工费、税金等一切费用），投标人自行勘察现场。2.服务内容及承诺： 我方在报价前，已认真阅读项目《询价采购函》，理解并完全响应项目采购公告及其附件中的所有实质性要求。3.施工时发生的水电费按施工结算价的比例收取，其中水费是千分之三，电费是千分之四，如果没发生，则不收费。4、工期15个日历天。
公司名称： （盖章） |  |  | 法人 或授权人签字：
联系电话： |  |  | 日 期：