## 3.1 D.3 单位工程最高投标限价汇总表
D.3 单位工程最高投标限价汇总表
工程名称：会峰校区图书馆安装空调隔断 |  |  | 标段： |  |  | 第1页 共1页
序号 | 汇总内容 |  |  | 金额(元) | 其中：材料、设备暂估价（元）
1 | 分部分项工程费 |  |  | 159965.92
1.1 | 其他 |  |  | 6000.00
2 | 措施项目费 |  |  | 526.62
2.1 | 夜间施工增加费 |  |  | 69.29
2.2 | 二次搬运费 |  |  | 166.30
2.3 | 冬雨季施工增加费 |  |  | 97.01
2.4 | 已完工程及设备保护费 |  |  | 69.29
2.5 | 工程定位复测费 |  |  | 110.87
2.6 | 非夜间施工照明费
2.7 | 临时保护设施费 |  |  | 13.86
2.8 | 赶工措施费
3 | 不可竞争费 |  |  | 2217.40
3.1 | 安全文明施工费 |  |  | 2217.40
3.2 | 工程排污费
4 | 其他项目 |  |  | 18000.00
4.1 | 暂列金额 |  |  | 18000.00
4.2 | 专业工程暂估价
4.3 | 计日工
4.4 | 总承包服务费
5 | 税金 |  |  | 16263.89
工程造价=1+2+3+4+5 |  |  |  | 196973.83
测评合格编号:2021JS-02【新点2013清单造价V10.0安徽版】

## 3.2 E.1 分部分项工程量清单计价表
E.1 分部分项工程量清单计价表
工程名称：会峰校区图书馆安装空调隔断 | [5 empty] | 标段： |  |  |  |  | 第1页 共2页
序号 | 项目编码 | 项目名称 |  | 项目特征描述 | 计量 单位 |  | 工程量 | 金额（元）
[8 empty] | 综合单价 | 合价 | 其中
[10 empty] | 定额 人工费 |  | 定额 机械费 | 暂估价
1 | 010807001001 | 金属窗 |  | 1、窗代号及洞口尺寸：1.2*1米 2、窗材质：铝合金1.2mm 3、玻璃品种、厚度：8mm厚钢化玻璃 4、推拉窗 | m2 |  | 16.000 | 430.91 | 6894.56 | 344.96 |  | 15.52
2 | 010802001001 | 金属门 |  | 1、门名称、代号及洞口尺寸：1.5*2.2米 2、门材质：铝合金1.2mm 3、玻璃品种、厚度：钢化玻璃，8mm厚 4、移门 | m2 |  | 32.000 | 436.22 | 13959.04 | 815.36 |  | 30.72
3 | 011210003001 | 玻璃隔断 |  | 1、边框材料种类、规格：铝合金25*80立柱，壁厚1.2mm 2、玻璃品种、规格、颜色：8mm厚钢化玻璃，含铝合金包框。 3、立柱间距分别为1.1米和1.25米，5道横撑间距1.016米，实际施工中可根据现场情况经业主同意后调整 4、暂定量，结算时按时调整。 | m2 |  | 400.000 | 290.43 | 116172.00 | 10360.00 |  | 696.00
4 | 011210002001 | 金属隔断 |  | 1、骨架、边框材料种类、规格：25*80立柱，铝合金1.2mm，含铝合金包框。 2、部位：借书柜台处 3、暂定量，结算时按时调整。 | m2 |  | 48.000 | 199.49 | 9575.52 | 907.20 |  | 24.96
5 | ZB010101001001 | 打孔 |  | 1、空调孔打洞，孔径100 | 个 |  | 32.000 | 50.00 | 1600.00
6 | ZB010101001002 | 修补 |  | 1、因原墙面打洞而造成墙面破坏，修补费用，恢复成原墙面。 2、总价包干，结算时不予调整。 | 项 |  | 1.000 | 3000.00 | 3000.00
7 | 030411004001 | 配线 |  | 1、BV-4mm2 | m |  | 480.000 | 3.84 | 1843.20 | 235.20
测评合格编号:2021JS-02【新点2013清单造价V10.0安徽版】
E.1 分部分项工程量清单计价表
工程名称：会峰校区图书馆安装空调隔断 | [5 empty] | 标段： |  |  |  |  | 第2页 共2页
序号 | 项目编码 | 项目名称 |  | 项目特征描述 | 计量 单位 |  | 工程量 | 金额（元）
[8 empty] | 综合单价 | 合价 | 其中
[10 empty] | 定额 人工费 |  | 定额 机械费 | 暂估价
8 | 030411002001 | 线槽 |  | 1、名称：PVC线槽明排 | m |  | 80.000 | 11.52 | 921.60 | 428.80
|  | 其他 | [6 empty] | 6000.00
9 | ZB010101001003 | 材料运输及清理 |  | 1、本工程垃圾清运费，含下楼，运输，二次搬运，材料上楼费，装车，清理，弃置等包括但不限于。 2、总价包干，结算时不予调整。 | 项 |  | 1.000 | 3000.00 | 3000.00
10 | WB011701009001 | 工具式脚手架 |  | 1、搭设方式、部位：工具式脚手架 2、用于安装隔断，该项总价包干，结算时不予调整 | 项 |  | 1.000 | 3000.00 | 3000.00
|  | 分部小计 | [6 empty] | 6000.00
测评合格编号:2021JS-02【新点2013清单造价V10.0安徽版】

## 3.3 附录F 措施项目清单计价表
附录F 措施项目清单与计价表
工程名称：会峰校区图书馆安装空调隔断 |  |  |  | 标段： |  |  | 第1页 共1页
序号 | 项目编码 |  | 项目名称 |  | 计算基础 | 费率（%） |  | 金额（元）
1 | ZC-01 |  | 夜间施工增加费 |  | 13858.72 | 0.500 |  | 69.29
2 | ZC-02 |  | 二次搬运费 |  | 13858.72 | 1.200 |  | 166.30
3 | ZC-03 |  | 冬雨季施工增加费 |  | 13858.72 | 0.700 |  | 97.01
4 | ZC-04 |  | 已完工程及设备保护费 |  | 13858.72 | 0.500 |  | 69.29
5 | ZC-05 |  | 工程定位复测费 |  | 13858.72 | 0.800 |  | 110.87
6 | ZC-06 |  | 非夜间施工照明费 |  | 13858.72
7 | ZC-07 |  | 临时保护设施费 |  | 13858.72 | 0.100 |  | 13.86
8 | ZC-08 |  | 赶工措施费 |  | 13858.72
合 计 | [7 empty] | 526.62
测评合格编号:2021JS-02【新点2013清单造价V10.0安徽版】

## 3.4 附录G 不可竞争项目清单与计价表
附录G 不可竞争项目清单与计价表
工程名称：会峰校区图书馆安装空调隔断 |  |  |  | 标段： |  |  | 第1页 共1页
序号 | 项目编码 |  | 项目名称 |  | 计算基数 | 费率（%） |  | 金额（元）
1 | ZF-01 |  | 环境保护费 |  | 13858.72 | 2.600 |  | 360.33
2 | ZF-02 |  | 文明施工费 |  | 13858.72 | 4.500 |  | 623.64
3 | ZF-03 |  | 安全施工费 |  | 13858.72 | 3.100 |  | 429.62
4 | ZF-04 |  | 临时设施费 |  | 13858.72 | 5.800 |  | 803.81
5 | ZF-05 |  | 工程排污费 |  | 0
合 计 | [7 empty] | 2217.40
测评合格编号:2021JS-02【新点2013清单造价V10.0安徽版】

## 3.5 H.1 其他项目清单与计价汇总表
H.1 其他项目清单与计价汇总表
工程名称：会峰校区图书馆安装空调隔断 |  |  | 标段： |  | 第1页 共1页
序号 | 项目名称 |  |  | 金额(元)
1 | 暂列金额 |  |  | 18000.00
2 | 专业工程暂估价
3 | 计日工
4 | 总承包服务费
合 计 |  |  |  | 18000.00
测评合格编号:2021JS-02【新点2013清单造价V10.0安徽版】

## 3.6 H.2 暂列金额明细表
H.2 暂列金额明细表
工程名称：会峰校区图书馆安装空调隔断 |  |  |  | 标段： |  | 第1页 共1页
序号 | 项目名称 |  | 计量单位 |  | 暂定金额(元) |  | 备注
1 | 暂列金额 |  |  |  | 18000.00
合 计 |  |  |  |  | 18000.00
测评合格编号:2021JS-02【新点2013清单造价V10.0安徽版】
说明：此表由招标人填写，如不能详列，也可只列暂定金额总额，投款人应将上述暂列金额计入投标总价中。

## 3.7 附录I 税金计价表
附录I 税金计价表
工程名称：会峰校区图书馆安装空调隔断 |  |  |  | 标段： |  | 第1页 共1页
序号 | 项目名称 |  | 计算基础 |  | 计算基数 |  | 费率(％) | 金额(元)
1 | 增值税 |  | 分部分项工程费+措施项目费+不可竞争费+其他项目费 |  | 180709.94 |  | 9.000 | 16263.89
合 计 | [7 empty] | 16263.89
测评合格编号:2021JS-02【新点2013清单造价V10.0安徽版】

## 3.8 材料汇总表
材料汇总表
工程名称：会峰校区图书馆安装空调隔断 |  |  |  | 标段： |  |  | 第1页 共1页
材料编号 | 材料名称 |  | 单位 |  | 材料用量 | 单价 |  | 合价 | 暂估/甲供
0000A31B01AH | 其他材料费 |  | 元 |  | 674.528 | 1.00 |  | 674.53
0149A01B01BY | 槽铝 |  | m |  | 301.512 | 11.00 |  | 3316.63
0149A05B53BY | 角铝 25×25×1 |  | m |  | 133.085 | 2.59 |  | 344.69
0227A23B01CB | 棉纱头 |  | kg |  | 1.440 | 6.00 |  | 8.64
0301A03B63C01BP | 自攻螺丝 |  | 百个 |  | 24.778 | 3.00 |  | 74.33
0301A07B07C01AK | 膨胀螺栓 |  | 套 |  | 1120.638 | 0.58 |  | 649.97
0313A78B01CB | 锡基钎料 |  | kg |  | 0.480 | 54.10 |  | 25.97
0315A01B35C01BP | 不锈钢螺丝 |  | 百个 |  | 75.520 | 20.00 |  | 1510.40
0315A09B13C01CB | 铁件 |  | kg |  | 163.864 | 4.19 |  | 686.59
0601A03B51BW~1 | 8mm厚钢化玻璃. |  | m2 |  | 372.000 | 159.30 |  | 59259.60
1100A13B01BW~1 | 成品推拉窗（8mm厚钢化玻璃） |  | m2 |  | 15.360 | 409.00 |  | 6282.24
1100A15B01BW~1 | 成品推拉门（8mm厚钢化玻璃） |  | m2 |  | 30.720 | 409.00 |  | 12564.48
1403A05B01CB | 汽油 |  | kg |  | 2.880 | 7.25 |  | 20.88
1441A15B53AF | 玻璃胶 310mL |  | 支 |  | 252.640 | 7.80 |  | 1970.59
1713A07B01CB~1 | 25*80立柱 |  | kg |  | 1835.965 | 23.01 |  | 42245.55
2717A01B51AX | 电气绝缘胶带 18mm×10m×0.13mm |  | 卷 |  | 3.840 | 8.55 |  | 32.83
2903A07B03BF | 塑料线槽配件线槽 断面周长120以内 |  | 个 |  | 56.056 | 3.52 |  | 197.32
CL-D00001~1 | 打孔 |  | 个 |  | 32.000 | 50.00 |  | 1600.00
CL-D00002~1 | 修补 |  | 项 |  | 1.000 | 3000.00 |  | 3000.00
CL-D00003~1 | 材料运输及清理 |  | 项 |  | 1.000 | 3000.00 |  | 3000.00
CL-D00004 | 工具式脚手架 |  | 项 |  | 1.000 | 3000.00 |  | 3000.00
Z2803A15B01BY-20 | 绝缘电线 铜芯导线截面(mm2) ≤4 |  | m |  | 504.000 | 2.88 |  | 1451.52
Z2903A05B01BY-1 | 塑料线槽 线槽断面周长(mm) ≤120 |  | m |  | 84.000 | 2.00 |  | 168.00
合计 | [7 empty] | 142084.76
测评合格编号:2021JS-02【新点2013清单造价V10.0安徽版】