## Sheet1
滁州学院会峰校区校医院楼顶防水修缮工程量清单报价单 （二次）（2023HQFW-05）
序号 | 项目名称 | 做法及特征描述 | 单位 | 工程量 | 单价（元） | 小计(元)
1 | 原始防水卷材铲除 | 人工铲除原始顶面防水卷材 | ㎡ | 340
2 | 铺设3mm防水卷材 | 重新铺设3mmSBS防水卷材，四周女儿墙处整体上翻全部包覆至外檐口，边口处使用铝条加固 | ㎡ | 340
3 | 防水卷材保护层 | 保护层采用40厚C20细石混凝土（配直径为6的一级钢筋，双向间距150）4cm保护层 | ㎡ | 340
4 | 水泥砂浆找平层 | 20mm厚1:3水泥砂浆找平,整体修找排水坡度，排水口处为最低点，排水口做防渗、防堵处理 | ㎡ | 340
5 | 砌筑10cm挡水地台 | 在防水卷材与外侧原始地面中间使用红砖砌筑一道挡水地台，卷材整体包覆防止雨水通过缝隙倒灌，挡水地台尺寸不得低于10cm*10cm，总长约8米 | 项 | 1
6 | 校医院漏水房间顶面维修 | 需使用石膏板重新修复破损处后批刮两遍腻子打磨平整后滚涂乳胶漆 | 项 | 1
7 | 吊机运送材料上楼 | 使用吊机运送材料至楼顶 | 项 | 1
8 | 建筑垃圾清运 | 垃圾清运至一楼指定位置后装车运出校外 | 项 | 1
总报价 |  | （小写）： 元
（大写）： 元
备注： 1.工程控制价：47887.71元，报价时须报综合单价及合价，含一切费用在内（包括主材费、辅材费、人工费、机械费、运输费、安全文明施工费、税金等一切费用），投标人自行勘察现场。2.服务内容及承诺： 我方在报价前，已认真阅读项目《询价采购函》，理解并完全响应项目采购公告及其附件中的所有实质性要求。 3.施工时发生的水电费按施工结算价的比例收取，其中水费是千分之三，电费是千分之四，如果没发生用水，则水不收费。4、工期20天。
公司名称： （盖章） |  |  | 法人 或授权人签字：
联系电话： |  |  | 日 期：