## Sheet1
会峰校区土木楼401房间改造工程量清单报价表（2022XEGC-04）
序号 | 工程项目名称 | 做法及特征描述 | 单位 | 工程量 | 单价（元） | 小计(元)
1 | 普通灯具拆除 | 1、名称：旧灯拆除，运至甲方指定地点 | 套 | 12.000
2 | 吊扇拆除 | 1、名称：吊扇拆除，运至甲方指定地点 2、含控制器拆除并安装空白板 | 台 | 5.000
| 块料踢脚线拆除 | 1、饰面材料种类：现有瓷砖踢脚线拆除 | m | 46.000
| 抹灰面油漆 | 1、油漆品种、刷漆遍数：2遍漆 | m2 | 267.200
3 | 块料踢脚线拆除 | 1、饰面材料种类：现有瓷砖踢脚线拆除 | m | 46.000
4 | 抹灰面油漆 | 1、油漆品种、刷漆遍数：2遍漆 | m2 | 267.200
5 | 满刮腻子 | 1、刮腻子遍数：2遍 | m2 | 267.200
6 | 铲除涂料、裱糊面 |  | m2 | 110.000
7 | 墙面木（轻钢）龙骨 | 1、龙骨材料种类、规格、中距：龙骨材料种类、规格、中距：上下横龙骨U型75，壁厚0.6mm，竖龙骨C型75壁厚0.7mm,间距400，通贯龙骨U型38壁厚0.8mm水平方向4道 2、在指定隔墙位置留装饰洞口，暂定1.5*1m 3、洞口上下安装钢管支撑 | m2 | 79.100
8 | 方钢管 | 1、名称：镀锌50*50*5方钢管，暗配于龙骨墙内，含框架焊接，上下固定，预埋螺丝 | m | 28.000
9 | 墙面基层 | 1、基层材料种类、规格：18mm木工板 | m2 | 158.200
10 | 墙面装饰板 | 1、面层材料品种、规格、品牌、颜色：9mm石膏板 | m2 | 158.200
11 | 水管包封 | 1、龙骨材料种类、规格、中距：木龙骨 2、基层18mm木板面层石膏板 | 处 | 2.000
12 | 木质踢脚线 | 1、踢脚线高度：10cm配套木踢脚线 2、颜色业主选定 | m | 46.000
13 | 强化（复合）地板 | 1、面层材料品种、规格、颜色：12mm强化复合木地板 2、E0级环保 3、颜色业主选定 | m2 | 120.400
14 | 消防喷淋改造 | 1、消防喷淋上喷头改下喷淋和烟雾报警器下移至吊顶，含喷淋头和烟雾报警器，钢管等辅材 2、建议投标人勘察现场综合报价 | 个 | 17.000
15 | 天棚吊筋 | 1、吊顶形式、吊杆规格、高度：φ8镀锌丝杆，高度暂定1m，结算不予调整 2、安装固定方式：在原砼顶板上打孔，安装φ8镀锌膨胀头组 3、修补打孔及其他损坏处，腻子抹平 | m2 | 120.400
16 | 天棚龙骨 | 1、龙骨材料种类、规格、中距：普通轻钢龙骨天棚 装配式T型600*600 | m2 | 120.400
17 | 天棚面层 | 1、面层材料品种、规格：硅钙板 2、含窗边做窗帘盒样式 | m2 | 180.000
18 | 平板灯 | 1、名称：600*600平板灯 2、型号：白色LED，36瓦，色温6500k 3、安装形式：含安装产生的配件 | 套 | 12.000
19 | 剔堵槽沟 | 1、规格：砖结构 宽mm×深mm 70×70 2、开墙槽，水泥砂浆修复 | m | 15.000
20 | 配管 | 1、材质：PVC 2、规格：外径16 | m | 15.000
21 | 配线 | 1、规格：2.5mm2铜芯导线 | m | 100.000
22 | 网线 | 1、名称：超五类网线 | m | 50.000
23 | 信息插座 | 1、名称：双口信息插座 | 个(块) | 6.000
24 | 配电箱 | 1、名称：拆除现有总配电箱改为嵌入式配电箱 2、安装方式：暗装 3、含所有配套元器件，箱体 | 台 | 1.000
25 | 插座 | 1、名称：5孔插座 2、安装方式：暗装 | 个 | 8.000
26 | 照明开关 | 1、名称：照明开关 2、安装方式：暗装 | 个 | 4.000
背景墙
27 | 墙面木（轻钢）龙骨 | 1、龙骨材料种类、规格、中距：木龙骨 2、木工板基层，石膏板贴面 3、根据图纸和业主要求四周凹凸造型 4、含包封墙边水管 | m2 | 25.000
28 | 墙面装饰板 | 1、面层材料品种、规格、品牌、颜色：板木饰面5mm厚 2、含基层以及四周造型 | m2 | 4.990
29 | 墙面装饰石膏线和吊顶 | 1、根据效果图样式安装造型 | m | 15.000
30 | 美术字安装 | 1、发光美术字安装，内含反光灯带，含电线 2、详见效果图 | 项 | 1.000
31 | 标志牌 | 1、材料种类、规格：亚克力700*447 2、根据业主要求定制牌匾，详见效果图 3、内含反光灯带，含走电线 | 个 | 9.000
32 | 轨道射灯 | 1、名称：18W轨道射灯，详见效果图 2、含8.8M轨道和安装，包含开关 | 个 | 5.000
分部小计
其他费
33 | 卫生清理垃圾外运部分拆除 | 1、房屋保洁垃圾清运，玻璃擦洗等 2、含水盆拆除 | 项 | 1.000
34 | 脚手架 |  | 项 | 1.000
35 | 装饰垂直运输 | 1、建筑物檐口高度、层数：4层 2、含材料运输和垃圾下楼费及部分物品二次搬运费 | 项 | 1.000
36 | 预留金 | 此项为固定费用，价格不得更改，否则投标报价作废 | 元 | 6000
合计 | （大写金额） |  |  |  | （小写金额）
备注： 1.报价时须报综合单价及合价，含一切费用在内（包括材料费，运输、人工费、材料费、机械费、安全文明施工费、税金等一切费用）。2.以上所列品牌均为推荐品牌，不作为指定品牌，投标人可以自行选择其它品牌，但是投标人所报产品品牌、质量、档次、性能、颜色、规格参数、进货渠道等方面不得低于推荐品牌。且投标人必须承诺所投产品的品牌，且施工时必须满足承诺要求，否则招标人有权不予认可。 3.施工时发生的水电费按施工结算价的比例收取，其中水费是千分之三，电费是千分之四，如果没发生用水，则水不收费。4、工期28天。
公司名称： （盖章） |  |  |  |  | 法人 或授权人签字：