## Sheet1
滁州学院会峰校区东区增加给水管道工程量清单报价单（2025HQFW-01）
序号 | 工程项目名称 | 做法及特征描述 | 单位 | 工程量 | 单价（元） | 小计(元)
1 | 挖沟槽土方 | 1．人工配合机械挖土 2．现场有高低压线缆，注意开挖 | m3 | 80
2 | 回填方 | 1．填土夯实 | m3 | 80
3 | PE给水管 | 1．介质：给水管 2．规格、压力等级：1.6Mpa 3．PE100级管，管径DN90，壁厚8mm 4．含弯头等辅材 | m | 420
4 | 机械钻孔 | 1．规格：DN100 2．水池侧面和墙面开孔并封堵 | 个 | 2
5 | 浮球阀和阀门 | 名称：配套DN90浮球阀安装和阀门安装 | 套 | 1
6 | 混凝土路面 | 1．混凝土强度等级：C30 2．厚度：20cm | m2 | 8
7 | 阀门水表井 | 砖砌DN90闸阀水表井600*600，含B125铸铁井盖 | 个 | 3
8 | 闸阀阀门 | 配套DN80闸阀安装，含法兰三通和辅件 | 个 | 2
9 | 水表安装 | 1．DN80水表 2．含配套止回阀、法兰等配件安装 | 组（个） | 1
10 | 镀锌钢管 | DN100镀锌钢管壁厚4mm | m | 12
11 | 混凝土路面、沥青路面拆除 | 1．构件名称：混凝土路面、沥青路面 2．拆除构件的厚度或规格尺寸：20cm | 项 | 1
12 | 新旧管连接 | 供水管连接，含切割、搭接、法兰、三通等辅材 | 项 | 1
13 | 建筑垃圾外运 | 1．建筑垃圾种类：混凝土、土方等 2．现场清理 | 项 | 1
14 | 预留金 | 此项为固定费用，价格不得更改，否则投标报价作废 | 元 | 2000
合计 | （大写金额） |  |  |  | （小写金额）
备注： 1.本项目控制价为47932.17元，报价时须报综合单价及合价，含一切费用在内（包括材料费，运输、人工费、材料费、机械费、安全文明施工费、税金等一切费用）。2.施工时发生的水电费按施工结算价的比例收取，其中水费是千分之三，电费是千分之四，如果没发生用水电，则水电不收费。3.工期15个日历天。
公司名称： （盖章） |  |  |  |  | 法人 或授权人签字：