## Sheet1
工程量清单报价表
工程名称：会峰校区会峰食堂洗碗机线路改造
序号 | 项目名称 | 项目特征描述 | 计量 单位 | 工程量 | 金额（元）
[5 empty] | 综合单价 | 合价
1 | 电力电缆 | 1、型号：YJV4*50+1*25 2、工程量暂定，投标人自行勘察 | m | 70.000
2 | 电缆保护管 | 1、材质：PVC50mm | m | 10.000
3 | 配电箱 | 1、名称：70kw 2、型号：配电箱500*600 3、计量表100A三相四线 4、空气开关160A 5、安装方式：明装，距地1.6m | 项 | 1.000
4 | 空气开关 | 1、额定电流(A)：400A 2、名称：空气开关 | 个 | 1.000
| 大写： |  |  |  | 小写：
注：报价时须报综合单价，含一切费用在内（包括材料费、垃圾清运、人工费、材料费、税费、机械费、脚手架等一切费用）。因场地条件限制，以上所发生的拆除、场内运输等工作内容均考虑以人工方式施工，施工时损坏水、电等管线均应负责修复,工期7个工作日。
| （盖章） |  |  | 授权人签字：
联系方式：