## Sheet1
滁州学院经管学院学科平台办公室改造工程量清单报价表（2020XEGC-06）
工程项目名称 |  | 做法及特征描述 | 单位 | 工程量 | 单价（元） | 小计(元) | 推荐品牌 | 投标人承诺品牌
1 | 砖砌体拆除 | 1、砌体名称：200砖墙 2、拆除高度：3.9m 3、注意墙体内线路，需重新接线 | m3 | 3.980
2 | 水泥砂浆楼地面找平层 | 1、找平层厚度、砂浆配合比：20mm1:3水泥砂浆 2、拆墙后地面修补 | m2 | 1.020
3 | 地脚线拆除 |  | m2 | 2.900
4 | 铲除涂料、裱糊面 |  | m2 | 120.000
5 | 抹灰面油漆 | 1、基层类型：刷2遍腻子 2、油漆品种、刷漆遍数：2遍乳胶漆 | m2 | 120.000
6 | 天棚面龙骨及饰面拆除 |  | m2 | 6.480
7 | 灯具拆除 | 1、小隔间灯具拆除 | 套 | 1.000
8 | 卫生洁具拆除 | 1、拆除后封堵水管2、扶手拆除 | 项 | 1.000
9 | 立面块料拆除 |  | m2 | 19.890
10 | 墙面一般抹灰 | 1、水泥砂浆抹灰20mm | m2 | 19.890
11 | 金属门拆除 | 1、门2*0.95 | 樘 | 1.000
12 | 插座 | 1、名称：空调插座 2、规格：30A 3、安装方式：暗装 | 个 | 1.000
13 | 插座 | 1、名称：五孔插座 2、规格：15A 3、安装方式：暗装 | 个 | 8.000
14 | 信息插座 | 1、安装方式：暗装 | 个(块) | 2.000
15 | 开孔（打洞） | 1、空调孔 | 个 | 1.000
16 | 墙面木（轻钢）龙骨 | 1、龙骨材料种类、规格、中距：木龙骨 2、12mm石膏板基层 | m2 | 3.900
17 | 脚手架 |  | 项 | 1.000
18 | 剔堵槽沟 | 1、规格：90*90mm | m | 26.000
19 | 配管 | 1、材质：PVC20 2、配置要求：暗排 | m | 38.000
20 | 配管 | 1、名称：PVC16 2、配置要求：暗排 | m | 10.000
21 | 电力电缆 | 1、名称：YJV-06/1KV3*6mm2 | m | 15.000
22 | 配线 | 1、名称：网线 2、含水晶头制作 | m | 25.000
23 | 配线 | 1、名称：BV4 | m | 39.000
24 | 配线 | 1、名称：BV2.5 | m | 132.000
25 | 配电箱 | 1、名称：PZ30 2、规格：含2P63A/1+1P20ALE/1+1P16ALE/2 3、安装方式：暗装 4、含开槽安装 | 项 | 1.000
26 | LED灯 | 1、名称：T8LED吊链双管灯 2、包括安装开关 | 套 | 1.000
27 | 风扇 | 1、名称：吊扇安装，含吊筋打孔，含风扇开关 | 台 | 1.000
28 | 金属门 | 1、门名称、代号及洞口尺寸：2*0.95 | 樘 | 1.000
29 | 木质踢脚线 | 1、踢脚线高度：10cm | m | 24.200
30 | 强化复合地板 | 1、地板材质：强化复合地板； 2、地板厚度：≥11mm； 3、地板槽口：锁扣； 4、等级：E0级； 5、含辅材和安装费用； 6、颜色：由甲方确认 7、进场材料需甲方确认 | m2 | 35.280
31 | 建筑垃圾外运 | 1、含房屋保洁 2、含垃圾下楼费 | 项 | 1.000
32 | 预留金 | 此项为固定费用，价格不得更改，否则投标报价作废 | 元 | 1100
合计 | （大写金额） |  |  |  | （小写金额）
备注： 1.报价时须报综合单价及合价，含一切费用在内（包括材料费、翻新完成后房间打扫、垃圾清运、人工费、材料费、机械费、安全文明施工费、垂直运输费、脚手架、税金等一切费用）。2.以上所列品牌均为推荐品牌，不作为指定品牌，投标人可以自行选择其它品牌，但是投标人所报产品品牌、质量、档次、性能、颜色、规格参数、进货渠道等方面不得低于推荐品牌。且投标人必须承诺所投产品的品牌，且施工时必须满足承诺要求，否则招标人有权不予认可。 3.施工时发生的水电费按施工结算价的比例收取，其中水费是千分之三，电费是千分之四，如果没发生用水，则水不收费。4、工期21天。
公司名称： （盖章） |  |  |  |  | 法人 或授权人签字：