## Sheet1
滁州学院蔚然食堂南广场及学生公寓1-3号楼门前停车位改造 工程量清单报价单（2023HQFW-14）
（一）蔚然食堂南广场部分
序号 | 项目名称 | 做法及特征描述 | 单位 | 工程量 | 单价（元） | 小计(元)
1 | 原广场道路水泥彩砖铲除 | 1.对现场原始破损、下陷部位的水泥彩砖铲除； 2.禁止挖机等机械进入场地铲除。 | ㎡ | 196
2 | 广场路面水泥彩砖 | 1.广场路面水彩砖：规格400mm*400mm*50mm； 2.彩砖颜色与广场彩砖颜色一致。 | ㎡ | 196
3 | 广场路面水泥彩砖铺贴 | 1.材料：32.5水泥、黄沙； 2.现场人工搅拌砂浆铺贴； 3.铺贴完成面需保证与原始未铲除地面齐平。 | ㎡ | 196
4 | 窨井盖 | 1.材质：水泥钢纤维窨井盖、内置4*100mm钢筋、扁铁包边； 2.规格：600mm*600mm*50mm； 3.拆除原始窨井盖后使用水泥及黄沙铺设固定。 | 个 | 4
5 |  | 1.材质：水泥钢纤维窨井盖、内置4*100mm钢筋、扁铁包边； 2.规格：800mm*550mm*50mm 3.拆除原始窨井盖后水泥及黄沙铺设固定。 | 个 | 4
6 |  | 1.材质：水泥钢纤维窨井盖、内置4*100mm钢筋、扁铁包边； 2.规格：1200mm*400mm*50mm 3.拆除原始窨井盖后水泥及黄沙铺设固定。 | 个 | 6
7 | 松动砖面加固 | 1.松动砖面基底采用水泥、黄沙； 2.现场人工搅拌砂浆； 3.加固完成面需保证与原始未铲除地面齐平。 | 项 | 1
8 | 垃圾清运 | 1.垃圾堆放至指定区域后装车清运。 | 项 | 1
9 | 机械费 | 含所有施工机械使用与转运出场费用 | 项 | 1
小计
（二）学生公寓1-3号楼门前部分
序号 | 项目名称 | 做法及特征描述 | 单位 | 工程量 | 单价（元） | 小计(元)
10 | 地面取土 | 1.南侧地面下挖深度0.22m，人工清理边角宽1.2m,长度约35m; 2.北侧地面下挖深度0.22m，人工清理边角宽1.8m，长度约30m。 3.中间地面下挖深度0.22m，人工清理边角宽0.7m，长度约15m。 | m³ | 23
11 | 碎石垫层 | 回笼石子12#13#，厚度0.1m,摊平压实。 | m³ | 12
12 | 浇筑混凝土 | 1.材料C25商用混凝土； 2.原路面与新增部分连接植筋，采用12#钢筋长度不低于60cm,间距不大于3m； 3.含二次转运费用。 | m³ | 13
13 | 支模板 | 木模板约35m | 项 | 1
14 | 砌筑挡墙 | 1.砖品种、规格、强度级：MU15 混凝土实心砖； 2.12墙，双面粉刷，根据现场情况预留排水孔。 | m | 64
15 | 补种草皮 | 马尼拉块状草皮补种 | ㎡ | 20
16 | 切缝 | 机械切缝 | m | 60
17 | 垃圾清运 | 弃土与建筑垃圾装车清运 | 项 | 1
18 | 机械费 | 含所有施工机械使用与转运出场费用 | 项 | 1
小计
合计 |  | 大写： 小写：（ 元）
备注： 1.工程控制价：47854.00元，报价时须报综合单价及合价，含一切费用在内（包括主材费、辅材费、人工费、运输费、安全文明施工费、税金等一切费用），投标人自行勘察现场。2.服务内容及承诺： 我方在报价前，已认真阅读项目《询价采购函》，理解并完全响应项目采购公告及其附件中的所有实质性要求。3.施工时发生的水电费按施工结算价的比例收取，其中水费是千分之三，电费是千分之四，如果没发生用水，则水不收费。4、工期7个日历天，如学校原因导致施工暂停，则工期顺延。
公司名称： （盖章） |  |  | 法人 或授权人签字：
联系电话： |  |  | 日 期：