## Sheet1
滁州学院外语学院教师研讨室改造工程量清单报价表（2021XEGC-13 ）
序号 | 工程项目名称 | 做法及特征描述 | 单位 | 工程量 | 单价（元） | 小计(元)
1 | 灯具吊扇拆除 | 1、含电扇开关并用空面板更换 2、电器运至业主指定地点 3、灯具和吊扇拆除 | 项 | 1.000
2 | 投影仪支架安装在梁下 | 1、打孔安装支架 | 项 | 1.000
3 | LED灯 | 1、名称：600*600LED灯40W | 套 | 10.000
| 配管 | 1、名称：PVC20 | m | 40.000
| 配线 | 1、名称：BV2.5 | m | 120.000
4 | 配管 | 1、名称：PVC20 | m | 40.000
5 | 配线 | 1、名称：BV2.5 | m | 120.000
6 | 配线 | 1、名称：BV4 | m | 50.000
7 | 插座 | 1、名称：五孔插座 2、安装方式：暗装 | 个 | 10.000
8 | 插座 | 1、名称：五孔插座 2、安装方式：地插 | 个 | 4.000
9 | 照明开关 | 1、名称：更换，拆除旧的 2、规格：双联单控 | 个 | 6.000
10 | 配线 | 1、名称：网线超五类 | m | 20.000
11 | 配线 | 1、名称：HDMI高清线 | m | 10.000
12 | 吊顶天棚 | 1、吊顶形式、吊杆规格、高度：每付丝杆吊筋规格H=750mm,间距900mm φ6 2、龙骨材料种类、规格、中距：普通轻钢龙骨天棚 装配式U型主龙骨间距900 副龙骨间距 600 3、面层材料品种、规格、：硅钙板 | m2 | 85.050
13 | 铲除涂料、裱糊面 | 1、清除灰土、钉子、铲油皮、磨砂等,废渣运到室外30m以外地点堆放 | m2 | 212.500
14 | 满刮腻子 | 1、刮腻子遍数：2遍 | m2 | 212.500
15 | 抹灰面油漆 | 1、基层类型：2遍腻子 2、油漆品种、刷漆遍数：2遍抗甲醛净味五合一油漆 3、原有墙面装饰和地面等注意覆膜保护 | m2 | 212.500
16 | 旧踢脚线拆除 | 1、饰面材料种类：块料面层12cm踢脚线 | m | 51.600
17 | 成品踢脚线 | 1、踢脚线高度：木踢脚线8cm 2、环保等级E0 | m | 51.600
18 | 强化（复合）木地板 | 1、面层材料品种、规格、颜色：强化复合木地板12mm 2、环保E0级 3、样式业主选定 | m2 | 85.050
19 | 剔堵槽沟 | 1、地面墙面开槽 | m | 20.000
20 | 装饰垂直运输 | 1、垃圾和材料上下楼费用 | 项 | 1.000
21 | 室内家具电器搬移 | 1、为保证方便施工，室内家具电器搬移，包括空调拆卸，完工后恢复原样 | 项 | 1.000
22 | 工具式脚手架 |  | 项 | 1.000
23 | 建筑垃圾外运和保洁 | 垃圾外运校外5KM，房屋保洁至业主要求效果 | 项 | 1.000
24 | 预留金 | 此项为固定费用，价格不得更改，否则投标报价作废 | 元 | 3000
合计 | （大写金额） |  |  |  | （小写金额）
备注： 1.报价时须报综合单价及合价，含一切费用在内（包括材料费，运输、人工费、材料费、机械费、安全文明施工费、税金等一切费用）。2.以上所列品牌均为推荐品牌，不作为指定品牌，投标人可以自行选择其它品牌，但是投标人所报产品品牌、质量、档次、性能、颜色、规格参数、进货渠道等方面不得低于推荐品牌。且投标人必须承诺所投产品的品牌，且施工时必须满足承诺要求，否则招标人有权不予认可。 3.施工时发生的水电费按施工结算价的比例收取，其中水费是千分之三，电费是千分之四，如果没发生用水，则水不收费。4、工期28天。
公司名称： （盖章） |  |  |  |  | 法人 或授权人签字：