## Sheet1
滁州学院琅琊校区学生公寓1#、2#、4#楼顶面防水维修工程报价单（2024HQFW-07）
序号 | 项目名称 | 项目特征描述 | 单位 | 工程量 | 综合单价（元） | 小计(元)
1 | 卷材铺设 | 1.防水卷材规格：SBS厚度3mm； 2.原防水卷材破裂、松动、空鼓部位采取滚涂沥青底油，做到密实、牢固； 3.屋面防水卷材； 4.包含材料二次搬运费、垂直运输费、成品保护费以及相应的措施费。 | m² | 940.32
2 | 透气孔安装 | 1.质材：PVC管材，管径75mm,弯头朝下； 2.植入原屋顶现浇面； 3.两道防水卷材包封； 4.外侧浇筑C25混凝土圆形墩（自拌），直径不低160mm,高度不低于100mm. 5.包含材料二次搬运费、垂直运输费、成品保护费以及相应的措施费。 | 个 | 24
3 | 人造仿真草坪铺设 | 1.规格：厚度不低于8mm； 2.滚涂粘合剂； 3.屋顶面满铺； 4.包含材料二次搬运费、垂直运输费、成品保护费以及相应的措施费。 | m² | 900
合 计
备注： 1.本项目控制价为 49651.2 元； 2.全费用综合单价包括材料费、人工费、零星辅材费、卫生保洁费、措施费、税金等一切费用； 3.结算时，综合单价不变，最终据实结算。