## 1 E.1 分部分项工程量清单计价表
E.1 分部分项工程量清单计价表
工程名称：滁州学院琅琊校区教科楼部分区域环境改造
序号 | 项目编码 | 项目名称 | 项目特征描述 | 计量 单位 | 工程量 | 金额（元）
[6 empty] | 综合单价 | 合价 | 其中
[8 empty] | 定额 人工费 | 定额 机械费 | 暂估价
外墙部分
1 | 011608002002 | 铲除涂料、裱糊面 | 1、铲除部位名称：外墙部位破损墙面铲除 2、该工程量为暂定量结算时按实调整 | m2 | 2032.8
2 | 011406003002 | 满刮腻子 | 1、腻子种类：外墙防水腻子 2、刮腻子遍数：1遍 | m2 | 2032.8
3 | 011406001001 | 抹灰面油漆 | 1、油漆品种、刷漆遍数：白色外墙防水乳胶漆、2遍 2、备注：该工程量为暂定量结算时按实调整 | m2 | 2032.8
4 | 011201001001 | 墙面一般抹灰 | 1、局部破损至基层墙体部位，重新刷含玻纤网格布抗裂砂浆砂浆 2、该工程量为暂定量结算时按实调整 | m2 | 10
5 | 011701002001 | 外脚手架 | 1、该单价包含了本工程外墙改造中所用到的外墙脚手架、满堂脚手架、吊篮、外装饰吊篮同栋楼移位费、外装饰吊篮换楼移位费、升降车租赁等所有费用（施工单位施工时自行考虑现场用什么设备） 2、投标单位投标时自行勘察现场考虑，结算时不予调整 | 项 | 1
分部小计
雨棚
6 | 011608002004 | 铲除涂料、裱糊面 | 1、铲除部位名称：原雨棚天棚墙面铲除 | m2 | 77
7 | 011406003003 | 满刮腻子 | 1、腻子种类：外墙防水腻子 2、刮腻子遍数：2遍 3、该工程量为暂定量结算时按实调整 | m2 | 77
8 | WB011406001002 | 外墙真石漆 | 1、基层类型：水泥砂浆粉刷面 2、腻子种类：外墙柔性腻子 3、仿石真石漆颜色样式需经业主同意 | m2 | 77
9 | 010902001001 | 屋面卷材防水 | 1、卷材品种、规格、厚度：4厚SBS卷材防水 2、防水层数：一层 3、防水层做法：热熔粘贴 | m2 | 78.75
分部小计
一楼大厅及走廊
10 | 011608002005 | 铲除涂料、裱糊面 | 1、铲除部位名称：破损墙面铲除 2、该工程量为暂定量结算时按实调整 | m2 | 50
11 | 011406003001 | 满刮腻子 | 1、基层类型：铲除部位重新批腻子 2、腻子种类：耐水腻子 3、刮腻子遍数：二遍 | m2 | 50
12 | WB011001007001 | 刷墙固及墙面打磨处理 | 1、含原墙面灰尘清理 | m2 | 517.32
13 | 011406001007 | 抹灰面油漆 | 1、油漆品种、刷漆遍数：白色乳胶漆二遍 2、部位：门厅四周墙体、走廊墙体及天棚 | m2 | 517.32
14 | WB011302005001 | 天棚面层 | 1、面层材料品种、规格：600*600硅钙板吊顶 2、吊筋：φ8吊筋 3、龙骨：轻钢龙骨 | m2 | 120.06
15 | ZB010101001001 | 门厅墙面广告拆除 | 1、将门厅墙上附着物拆除（无用管线、宣传栏、广告栏等） 2、施工单位投标时自行勘察现场考虑报价，结算时不予调整。 | 项 | 1
16 | ZB010101001002 | 摄像头移位 | 1、将门厅处监控摄像头移位至业主指定或合理位置。 2、施工单位投标时自行勘察现场考虑报价，结算时不予调整。 | 项 | 1
17 | 390106001001 | 木门拆除 | 1、门窗洞口尺寸：780*1780 2、材质：木门 | m2 | 1.39
18 | 390106001002 | 塑钢门拆除 | 1、材质：塑钢门 | m2 | 29.39
19 | 010802001001 | 地弹门 | 1、门名称、代号及洞口尺寸：地弹簧门（含不锈钢门框、门把手、地弹簧、门锁等） 2、玻璃品种、厚度：10mm厚钢化玻璃 | m2 | 47.62
20 | 010802002001 | 彩板门 | 1、门框或扇材质：不锈钢方管 | m2 | 1.39
分部小计
三楼走廊
21 | 011608002006 | 铲除涂料、裱糊面 | 1、铲除部位名称：破损墙面铲除 2、该工程量为暂定量结算时按实调整 | m2 | 50
22 | 011406003004 | 满刮腻子 | 1、基层类型：铲除部位重新批腻子 2、腻子种类：耐水腻子 3、刮腻子遍数：二遍 | m2 | 50
23 | WB011001007002 | 刷墙固及墙面打磨处理 | 1、含原墙面灰尘清理 | m2 | 388.8
24 | 011406001008 | 抹灰面油漆 | 1、油漆品种、刷漆遍数：白色乳胶漆二遍 2、部位：门厅四周墙体、走廊墙体及天棚 | m2 | 388.8
25 | WB011302005002 | 天棚面层 | 1、面层材料品种、规格：600*600硅钙板吊顶 2、吊筋：φ8吊筋 3、龙骨：轻钢龙骨 | m2 | 115.02
26 | 011103002001 | 橡胶板卷材楼地面 | 1、面层材料品种、规格、颜色：2mm厚PVC地胶同质透芯 | m2 | 128.76
27 | ZB010101001003 | 原墙面线槽改造 | 1、所有线路上移至吊顶上方， 2、施工单位投标时自行勘察现场考虑报价，结算时不予调整。 | 项 | 1
28 | ZB010101001004 | 配电箱改造 | 1、将原配电箱拆除移位或嵌入墙内。 2、具体做法由业主指定。、 3、施工单位投标时自行勘察现场考虑报价，结算时不予调整。 | 项 | 1
29 | ZB010101001005 | 原墙面外漏钢构件拆除 | 1、原桥架钢构件拆除 2、施工单位投标时自行勘察现场考虑报价，结算时不予调整。 | 项 | 1
分部小计
会议室
30 | 011608002007 | 铲除涂料、裱糊面 | 1、铲除部位名称：破损墙面铲除 2、该工程量为暂定量结算时按实调整 | m2 | 5
31 | 011406003005 | 满刮腻子 | 1、基层类型：铲除部位重新批腻子 2、腻子种类：耐水腻子 3、刮腻子遍数：二遍 | m2 | 5
32 | WB011001007003 | 刷墙固及墙面打磨处理 | 1、含原墙面灰尘清理 | m2 | 95.76
33 | 011406001009 | 抹灰面油漆 | 1、油漆品种、刷漆遍数：白色乳胶漆二遍 2、部位：走廊墙体 | m2 | 95.76
34 | WB011302005003 | 天棚面层 | 1、面层材料品种、规格：600*600硅钙板吊顶 2、吊筋：φ8吊筋 3、龙骨：轻钢龙骨 | m2 | 44.16
35 | 011104002001 | 木（复合）地板 | 1、面层材料品种、规格、颜色：强化木地板10mm，环保E0级 | m2 | 44.16
分部小计
楼梯
36 | ZB010101001006 | 楼梯挡水条拆除 | 1、人工拆除挡水条，立面损坏部位重新粉刷，批腻子，刷乳胶漆，平面打磨出水磨石。 2、施工单位投标时自行勘察现场考虑报价，结算时不予调整。 | 项 | 1
37 | ZB010101001007 | 楼梯木扶手及铁栏杆刷漆 | 1、原楼梯木扶手及下方铁栏杆打磨后重新刷漆 2、施工单位投标时自行勘察现场考虑报价，结算时不予调整。 | m | 1
分部小计
室外工程
38 | 011609001001 | 栏杆、栏板拆除 | 1、栏杆（板）的高度：1.2米 2、栏杆、栏板种类：铁艺栏杆 | m | 47.4
39 | 011503001001 | 金属栏杆 | 1、扶手材料种类、规格、品牌：不锈钢方管 2、高度：1.5米 3、固定配件种类：膨胀螺栓固定在原有墙体上 | m | 47.4
40 | 011608002008 | 铲除涂料、裱糊面 | 1、铲除部位名称：外墙部位破损墙面铲除 2、该工程量为暂定量结算时按实调整 | m2 | 114
41 | 011406003006 | 满刮腻子 | 1、腻子种类：外墙防水腻子 2、刮腻子遍数：2遍 3、该工程量为暂定量结算时按实调整 | m2 | 114
42 | 011406001010 | 抹灰面油漆 | 1、油漆品种、刷漆遍数：白色外墙防水乳胶漆、2遍 2、备注：该工程量为暂定量结算时按实调整 | m2 | 114
分部小计
43 | 030412001002 | 普通灯具 | 1、名称：LED平板灯 2、规格：600*600 3、类型：30-50W 双驱动 | 套 | 25
44 | 030404035001 | 插座 | 1、名称：安全行五孔插座 | 个 | 10
45 | 030404034001 | 照明开关 | 单联开关 | 个 | 10
46 | 030411001001 | 配管 | 1、名称：PC 2、材质：塑料 3、规格：DN20 | m | 200
47 | 031001001002 | 管道剔槽 | 管道开槽恢复 | m | 30
48 | 030411004001 | 配线 | 1、名称：配线 2、配线形式：暗配 3、型号：BV2.5 4、材质：铜芯线 | m | 200
49 | 030411004002 | 配线 | 1、名称：配线 2、配线形式：暗配 3、型号：BV4 4、材质：铜芯线 | m | 200
50 | 030411004003 | 配线 | 1、名称：配线 2、配线形式：暗配 3、型号：BV 4、材质：铜芯线 | m | 200
51 | 391603004001 | 自动冲洗水箱整体拆除 | 1、名称：自动冲洗水箱整体拆除 | 套 | 4
52 | 011601001001 | 砖砌体拆除 | 1、男女生卫生间大便蹲位处两个蹲位拆除 | m3 | 2.49
53 | 011605001001 | 平面块料拆除 | 1、蹲坑面砖拆除 | m2 | 17.5
54 | 010401012001 | 零星砌体 | 1、原蹲坑及小便池砖砌填实 | m3 | 7.69
55 | 011102003001 | 块料楼地面 | 1、蹲坑及小便池面砖铺设 2、与原蹲坑及小便池面砖样式一至 | m2 | 32.78
56 | 011204003004 | 块料墙面 | 1、小便器开槽面砖恢复 2、恢复与原墙砖颜色样式一至 | m2 | 3.54
57 | 011302001005 | 吊顶天棚 | 1、吊顶形式、吊杆规格、高度：φ8吊筋 2、龙骨材料种类、规格、中距：轻钢龙骨 3、面层材料品种、规格、：穿孔铝板规格300*300*0.8mm | m2 | 69.44
58 | 011210005006 | 隔断 | 1、成品防水板（含五金、含门） 2、中密度纤维防火板，厚12mm 3、含立柱、含小便器隔断、洗漱台隔断、拖把池隔断等 4、结算按展开面积计算 | m2 | 71.81
59 | 011608002001 | 铲除涂料、裱糊面 | 1、铲除部位名称：局部破算墙面 2、本工程量为暂定量、结算时按实结算 | m2 | 20
60 | 011406001002 | 抹灰面油漆 | 1、防水乳胶漆两遍 | m2 | 111.3
61 | 011401001001 | 木门油漆 | 1、门类型：木门 2、原木门油漆铲除后重新喷涂油漆 3、具体颜色由业主选定 4、施工单位投标时自行勘察现场考虑报价，结算时不予调整。 | 樘 | 4
62 | 030413004001 | 管道包封 | 1、原卫生间落水管包封 2、具体做法 由业主 选定 3、施工单位投标时自行勘察现场考虑报价，结算时不予调整。 | 根 | 4
洗漱台
63 | 010401012006 | 零星砌体 | 1、砖砌洗手台 2、高度90cm、宽度60cm、厚度12cm砌体 | m3 | 0.78
64 | 011201001002 | 墙面一般抹灰 | 1、洗手台砖砌抹灰 | m2 | 8.64
65 | 011204003002 | 块料墙面 | 1、砖砌洗漱台两侧瓷砖饰面 | m2 | 8.64
66 | 011505001002 | 洗漱台 | 1、大理石洗漱台台面 2、150cm长、60cm宽、20mm厚度大理石，下挂15cm 3、支架、配件品种、规格：含角铁制作45*5支架和斜撑，每隔一个洗脸盆加一道支撑 | m2 | 3.36
67 | WB011501006002 | 石材磨边 | 1、石材种类、规格：大理石 2、石材现场磨边加工 45°斜边 | m | 6.72
68 | 080807014002 | 开孔 | 1、大理石台面开孔 2、安放面盆 | 个 | 6
69 | 031004004002 | 洗涤盆 | 1、洗手面盆 2、含水龙头 | 组 | 6
70 | 011505010001 | 镜面玻璃 | 1、镜面玻璃品种、规格：银镜，车边 | m2 | 9.6
分部小计
预制砼拖把水槽
71 | 010514002001 | 预制砼拖把水槽 | 1、混凝土种类：商品砼 2、混凝土强度等级：C25 3、外部尺寸为1.2*0.65*0.46m，厚5cm，外贴瓷砖 4、钢筋：HPB300φ8，间距100m 5、含水龙头 | m3 | 0.17
分部小计
一、三楼东侧男、女卫生间
72 | 031004006001 | 大便器 | 1、材质：蹲式脚踏开关大便器 | 组 | 16
73 | 031001006015 | 塑料管 | 1、介质：大便器进水 2、规格、压力等级： PPR De50 | m | 53.12
74 | 031001006002 | 塑料管 | 1、安装部位：蹲便器排水 2、介质：排水 3、规格、压力等级：DN100 4、连接形式：粘接 | m | 46.84
75 | WB031002004001 | 剔堵槽沟 | 1、位置：二楼东侧男、女卫生间给水管支管开槽 2、规格：70*70 3、配置要求：大便器给水管支管至冲洗阀立管暗敷 | m | 20
76 | 031004007003 | 小便器 | 1、材质：按压挂式小便斗 | 组 | 6
77 | 031001006014 | 塑料管 | 1、安装部位：男卫生间 2、介质：小便池给水 3、规格、压力等级：De32 4、连接形式：热熔连接 5、设置要求：开槽，暗敷设 | m | 26
78 | WB031002004002 | 剔堵槽沟 | 1、位置：小便池给水管暗敷开槽 2、规格：70*70 | m | 15
79 | 031001006016 | 塑料管 | 1、安装部位：小便器排水（支管） 2、规格、压力等级：UPVC DN50 | m | 15
80 | 031001006017 | 塑料管 | 1、安装部位：小便器排水（主管道） 2、规格、压力等级：UPVC DN75 | m | 40
81 | 030412001001 | 普通灯具 | 1、名称：LED吸顶灯24W 2、规格：300*600 | 套 | 12
82 | WB011614004001 | 建筑垃圾外运及保洁含上下楼费 | 1、运距：5km 2、含房屋保洁，材料上下楼费用 | 项 | 1
分部小计
测评合格编号:2021JS-02【新点2013清单造价V10.0安徽版】

## 2 附录F 措施项目清单计价表
附录F 措施项目清单与计价表
工程名称：滁州学院琅琊校区教科楼部分区域环境改造
序号 | 项目编码 | 项目名称 | 计算基础 | 费率（%） | 金额（元）
1 | ZC-01 | 夜间施工增加费 |  | 0.5
2 | ZC-02 | 二次搬运费 |  | 1.2
3 | ZC-03 | 冬雨季施工增加费 |  | 0.7
4 | ZC-04 | 已完工程及设备保护费 |  | 0.5
5 | ZC-05 | 工程定位复测费 |  | 0.8
6 | ZC-06 | 非夜间施工照明费
7 | ZC-07 | 临时保护设施费 |  | 0.1
8 | ZC-08 | 赶工措施费
合 计
测评合格编号:2021JS-02【新点2013清单造价V10.0安徽版】

## 3 附录G 不可竞争项目清单与计价表
附录G 不可竞争项目清单与计价表
工程名称：滁州学院琅琊校区教科楼部分区域环境改造
序号 | 项目编码 | 项目名称 | 计算基数 | 费率（%） | 金额（元）
1 | ZF-01 | 环境保护费 |  | 2.6
2 | ZF-02 | 文明施工费 |  | 4.5
3 | ZF-03 | 安全施工费 |  | 3.1
4 | ZF-04 | 临时设施费 |  | 5.8
5 | ZF-05 | 环境保护税
合 计
测评合格编号:2021JS-02【新点2013清单造价V10.0安徽版】

## 4 H.1 其他项目清单与计价汇总表
H.1 其他项目清单与计价汇总表
工程名称：滁州学院琅琊校区教科楼部分区域环境改造
序号 | 项目名称 | 金额(元)
1 | 暂列金额 | 8000
2 | 专业工程暂估价
3 | 计日工
4 | 总承包服务费
合 计 |  | 8000
测评合格编号:2021JS-02【新点2013清单造价V10.0安徽版】

## 5 H.2 暂列金额明细表
H.2 暂列金额明细表
工程名称：滁州学院琅琊校区教科楼部分区域环境改造
序号 | 项目名称 | 计量单位 | 暂定金额(元) | 备注
1 | 暂列金额 |  | 8000
合 计 |  |  | 8000
测评合格编号:2021JS-02【新点2013清单造价V10.0安徽版】
说明：此表由招标人填写，如不能详列，也可只列暂定金额总额，投款人应将上述暂列金额计入投标总价中。

## 6 附录I 税金计价表
附录I 税金计价表
工程名称：滁州学院琅琊校区教科楼部分区域环境改造
序号 | 项目名称 | 计算基础 | 计算基数 | 费率(％) | 金额(元)
1 | 增值税 | 分部分项工程费+措施项目费+不可竞争费+其他项目费 |  | 9
合 计
测评合格编号:2021JS-02【新点2013清单造价V10.0安徽版】