## Sheet1
附件2
滁州学院蔚然苑出入口修建非机动车道工程量清单报价单（2024XEGC-12）
序号 | 工程项目名称 | 做法及特征描述 | 单位 | 工程量 | 单价（元） | 小计(元)
1 | 实心砖墙 | 240砖墙，详见图集15J001围墙基础做法 | m³ | 4.32
2 | 实心砖柱 | 370砖柱 | m³ | 0.14
3 | 墙面一般抹灰 | 面层厚度、砂浆配合比：20mm水泥砂浆 | m² | 32
4 | 抹灰面油漆 | 1.基层类型：含2遍外墙腻子 2.油漆品种、刷漆遍数：2遍防水外墙乳胶漆 | m² | 60.2
5 | 混凝土垫层 | 1.混凝土强度等级：C15 2.宽70cm，深10cm | m³ | 0.42
6 | 搬运景观石 | 搬运大型景观石并安放完好，距离约200米，投标人自行勘察现场，结算不调整 | 项 | 1
7 | 美术字 | 按要求在门洞撰写美术字“蔚然苑”“滁州学院高层次人才公寓” | 项 | 1
8 | 混凝土路面和砖墙拆除 | 1.构件名称：混凝土路面拆除，门拆除 2.投标人自行勘察现场，混凝土路面积约9平米，厚度和面积结算不调整 | 项 | 1
9 | 挖一般土方 | 挖土深度：约20cm，根据现场情况调整 | m³ | 24
10 | 人行道整形、碾压 | 夯实土壤 | m² | 120
11 | 碎石 | 厚度：15CM | m² | 120
12 | 透水混凝土人行道 | 1.混凝土强度等级：透水混凝土C30 2.厚度：15cm 3.含切缝，养护，刻痕，模板，找坡，振捣，涂刷双丙聚氨酯密封剂，添加强固剂 4.颜色暂定灰色（根据现场情况确定） | m² | 120
13 | 安砌花岗岩路牙石 | 1.材料品种、规格：火烧面芝麻灰600*200*120花岗岩路牙石，颜色与现有路牙石保持一致 2.含C15混凝土垫层及模板 | m | 40
14 | 路灯反光镜迁移 | 两套路灯、一套监控、反光镜和指示牌迁移含重新浇筑基础，包括必要的线路搭接修复 | 项 | 1
15 | 铺种草皮 | 1.草皮种类：狗牙根黑麦草混播 2.铺种方式：满铺草皮 | m² | 35
16 | 建筑垃圾外运 | 1.建筑垃圾种类：建筑垃圾及土壤 2.运距：5km，结算不调整 | 项 | 1
17 | 预留金 | 此项为固定费用，价格不得更改，否则投标报价作废 | 元 | 2000
合计 | （大写金额） |  |  |  | （小写金额）
备注： 1.本项目控制价为38823.99元。报价时须报综合单价及合价，含一切费用在内（包括材料费，运输、人工费、材料费、机械费、安全文明施工费、税金等一切费用）。2.施工时发生的水电费按施工结算价的比例收取，其中水费是千分之三，电费是千分之四，如果没发生用水，则水不收费。 3.工期15天。
公司名称： （盖章） |  |  |  |  | 法人 或授权人签字：
联系方式：