## 1.1 A.2 最高投标限价封面
A.2 最高投标限价封面
| 滁州学院文学与传媒学院非线性编辑实验室与专业录音棚建设 |  |  |  |  | 工程
最高投标限价
招 标 人：
（单位盖章）
造价咨询人：
（单位盖章）
2020年10月23日

## 1.2 B.2 最高投标限价扉页
B.2 最高投标限价扉页
|  | 滁州学院文学与传媒学院非线性编辑实验室与专业录音棚建设 | [5 empty] | 工程
最高投标限价
| 最高投标限价（小写）： |  |  |  | 188439.53
| （大写）： |  |  |  | 壹拾捌万捌仟肆佰叁拾玖元伍角叁分
| 招 标 人： |  |  |  |  | 造价咨询人：
|  |  | （单位盖章） |  |  |  | （单位资质专用章）
| 法定代表人 或其授权人： |  |  |  |  | 法定代表人 或其授权人：
|  |  | （签字或盖章） |  |  |  | （签字或盖章）
| 编 制 人： |  |  |  |  | 复 核 人：
|  |  | （造价人员签字盖专用章） |  |  |  | （造价工程师签字盖专用章）
| 编 制 时 间： |  | 2020年10月23日 |  |  | 复 核 时 间： | 2020年10月23日

## 1.3 D.1 建设项目最高投标限价汇总表
D.1 建设项目最高投标限价汇总表
工程名称：滁州学院文学与传媒学院非线性编辑实验室与专业录音棚建设 |  |  |  |  | 第1页 共1页
序号 | 单项工程名称 |  | 金额(元) | 其中：（元）
|  |  |  | 暂估价 |  | 不可竞争费
1 | 滁州学院文学与传媒学院非线性编辑实验室与专业录音棚建设 |  | 188439.53 |  |  | 2613.25
合计 |  |  | 188439.53 |  |  | 2613.25
测评合格编号:2018JS-03【新点2013清单造价V10.0安徽版】
说明：本表适用于建设项目最高投标限价或投标报价的汇总。暂估价包括分部分项工程中的材料、设备暂估价和专业工程暂估价。

## 2.1 D.2 单项工程最高投标限价汇总表
D.2 单项工程最高投标限价汇总表
工程名称：滁州学院文学与传媒学院非线性编辑实验室与专业录音棚建设 |  |  |  |  | 第1页 共1页
序号 | 单位工程名称 |  | 金额(元) | 其中：（元）
|  |  |  | 暂估价 |  | 不可竞争费
1 | 滁州学院文学与传媒学院非线性编辑实验室与专业录音棚建设 |  | 188439.53 |  |  | 2613.25
合计 |  |  | 188439.53 |  |  | 2613.25
测评合格编号:2018JS-03【新点2013清单造价V10.0安徽版】
说明：本表适用于单项工程最高投标限价或投标报价的汇总。暂估价包括分部分项工程中的材料、设备暂估价和专业工程暂估价。

## 3.1 D.3 单位工程最高投标限价汇总表
D.3 单位工程最高投标限价汇总表
工程名称：滁州学院文学与传媒学院非线性编辑实验室与专业录音棚建设 |  |  | 标段： |  |  | 第1页 共1页
序号 | 汇总内容 |  |  | 金额(元) | 其中：材料、设备暂估价（元）
1 | 分部分项工程费 |  |  | 155047.52
1.1 | 拆除 |  |  | 3257.35
1.2 | 装饰 |  |  | 105991.71
1.3 | 安装 |  |  | 40911.17
1.4 | 其他 |  |  | 4887.29
2 | 措施项目费 |  |  | 1219.53
2.1 | 夜间施工增加费 |  |  | 96.79
2.2 | 二次搬运费 |  |  | 232.29
2.3 | 冬雨季施工增加费 |  |  | 135.50
2.4 | 已完工程及设备保护费 |  |  | 96.79
2.5 | 工程定位复测费 |  |  | 154.86
2.6 | 非夜间施工照明费 |  |  | 77.43
2.7 | 临时保护设施费 |  |  | 19.36
2.8 | 赶工措施费 |  |  | 406.51
3 | 不可竞争费 |  |  | 2613.25
3.1 | 安全文明施工费 |  |  | 2613.25
3.2 | 工程排污费
4 | 其他项目 |  |  | 14000.00
4.1 | 暂列金额 |  |  | 14000.00
4.2 | 专业工程暂估价
4.3 | 计日工
4.4 | 总承包服务费
5 | 税金 |  |  | 15559.23
工程造价=1+2+3+4+5 |  |  |  | 188439.53
测评合格编号:2018JS-03【新点2013清单造价V10.0安徽版】

## 3.2 E.1 分部分项工程量清单计价表
E.1 分部分项工程量清单计价表
工程名称：滁州学院文学与传媒学院非线性编辑实验室与专业录音棚建设 | [5 empty] | 标段： |  |  |  |  | 第1页 共11页
序号 | 项目编码 | 项目名称 |  | 项目特征描述 | 计量 单位 |  | 工程量 | 金额（元）
[8 empty] | 综合单价 | 合价 | 其中
[10 empty] | 定额 人工费 |  | 定额 机械费 | 暂估价
|  | 拆除 | [6 empty] | 3257.35
1 | 011608002001 | 铲除涂料、裱糊面 |  | 1、铲除部位名称：房间部分油漆面铲除 | m2 |  | 115.500 | 4.52 | 522.06 | 404.25
2 | ZB010101001001 | 块料踢脚线拆除 |  | 1.块料踢脚线拆除 | m |  | 50.000 | 1.43 | 71.50 | 55.50
3 | 011610001001 | 门窗拆除 |  | 1、木门拆除 2、门窗洞口尺寸：综合 3、材质：木质 4、拆除并恢复墙面 | m2 |  | 15.110 | 10.84 | 163.79 | 126.92
4 | ZB010101001005 | 垃圾清理及外运 |  | 1、垃圾清理、外运、房间保洁 2、自行勘察现场，结算不予调整 | 项 |  | 1.000 | 500.00 | 500.00
5 | ZB010101001002 | 物品拆除及搬运 |  | 1、房间内，除一个黑板，一个壁挂空调，三个吸顶空调之外的所有物品:包含但不限于墙面管线、线槽，地面线槽，柜式空调，打印机，开关插座，吊扇，荧光灯，音响，投影仪，配电箱，桌椅，橱柜，电脑，讲台，台阶，窗帘，画布，宣传广告等拆除，并搬运至业主指定地点堆放，注意保护物品完好。 2、投标单位自行勘察现场，结算不予调整 | 项 |  | 1.000 | 2000.00 | 2000.00
|  | 分部小计 | [6 empty] | 3257.35
|  | 装饰 | [6 empty] | 105991.71
6 | 011104001001 | 地毯楼地面 |  | 1、面层材料品种、规格、颜色：包边丙纶阻燃地毯5mm以上，底背PVC防滑底。 2、颜色，材质需提供样品供业主选定后方可进场施工。 | m2 |  | 18.000 | 103.53 | 1863.54 | 185.40
测评合格编号:2018JS-03【新点2013清单造价V10.0安徽版】
E.1 分部分项工程量清单计价表
工程名称：滁州学院文学与传媒学院非线性编辑实验室与专业录音棚建设 | [5 empty] | 标段： |  |  |  |  | 第2页 共11页
序号 | 项目编码 | 项目名称 |  | 项目特征描述 | 计量 单位 |  | 工程量 | 金额（元）
[8 empty] | 综合单价 | 合价 | 其中
[10 empty] | 定额 人工费 |  | 定额 机械费 | 暂估价
7 | 011502001001 | 金属装饰条 |  | 1、安装部位：门边 2、线条材料品种、规格、颜色：铜嵌条压边 3、需提供样品供业主选定后方可进场施工。 | m |  | 3.000 | 10.11 | 30.33 | 7.98 |  | 0.66
8 | 011104004001 | 防静电活动地板 |  | 1、地面整洁后 2、支架高度、材料种类：25cm高 35mm厚,钢板并镀锌处理上钢板厚度3mm、下钢板厚度2mm、柱直径25mm、壁厚0.8mm，带静音黑边条 3、面层材料品种、规格、颜色：静电地板规格、600X600X35mm,钢板厚度：上0.5/下0.45mm 4、门入口做台阶样式 5、部分地面不平整，需拆除后重新找平施工 6、贴面：1.0cmPVC高耐磨面，需提供样品供业主选定后方可进场施工。 | m2 |  | 18.000 | 261.16 | 4700.88 | 315.00 |  | 5.76
测评合格编号:2018JS-03【新点2013清单造价V10.0安徽版】
E.1 分部分项工程量清单计价表
工程名称：滁州学院文学与传媒学院非线性编辑实验室与专业录音棚建设 | [5 empty] | 标段： |  |  |  |  | 第3页 共11页
序号 | 项目编码 | 项目名称 |  | 项目特征描述 | 计量 单位 |  | 工程量 | 金额（元）
[8 empty] | 综合单价 | 合价 | 其中
[10 empty] | 定额 人工费 |  | 定额 机械费 | 暂估价
9 | 011104004003 | 防静电活动地板 |  | 1、地面整洁后 2、支架高度、材料种类：30cm高 35mm厚,钢板并镀锌处理上钢板厚度3mm、下钢板厚度2mm、柱直径25mm、壁厚0.8mm，带静音黑边条 3、面层材料品种、规格、颜色：静电地板规格、600X600X35mm,钢板厚度：上0.5/下0.45mm 4、门入口做台阶样式 5、部分地面不平整，需拆除后重新找平施工 6、贴面：1.0cmPVC高耐磨面，需提供样品供业主选定后方可进场施工。 | m2 |  | 100.000 | 288.51 | 28851.00 | 1750.00 |  | 32.00
10 | 011502001002 | 金属装饰条 |  | 1、安装部位：门边 2、线条材料品种、规格、颜色：铜嵌条压边 3、需提供样品供业主选定后方可进场施工。 | m |  | 3.000 | 10.11 | 30.33 | 7.98 |  | 0.66
11 | 011105006001 | 金属踢脚线 |  | 1、踢脚线高度：10cm 2、基层材料种类、规格：十二厘板 3、面层材料品种、规格、颜色：不锈钢规格、颜色业主选定后方可进场施工。 | m |  | 68.000 | 32.65 | 2220.20 | 375.36 |  | 35.36
12 | WB011302002001 | 天棚吊筋 |  | 1、吊顶形式、吊杆规格、高度：8号镀锌低碳钢丝吊杆,双向中距<1200,吊杆上部与板底预留吊环固定 | m2 |  | 36.000 | 8.55 | 307.80 | 105.84 |  | 8.64
测评合格编号:2018JS-03【新点2013清单造价V10.0安徽版】
E.1 分部分项工程量清单计价表
工程名称：滁州学院文学与传媒学院非线性编辑实验室与专业录音棚建设 | [5 empty] | 标段： |  |  |  |  | 第4页 共11页
序号 | 项目编码 | 项目名称 |  | 项目特征描述 | 计量 单位 |  | 工程量 | 金额（元）
[8 empty] | 综合单价 | 合价 | 其中
[10 empty] | 定额 人工费 |  | 定额 机械费 | 暂估价
13 | WB011302003001 | 天棚龙骨 |  | 1、龙骨材料种类、规格、中距：与铝扣板配套的专业龙骨,间距<1200,用吊件与钢筋吊杆连接后找平 2、轻钢龙骨 | m2 |  | 36.000 | 38.49 | 1385.64 | 413.28 |  | 6.48
14 | WB011302005003 | 天棚面层 |  | 1、面层材料品种、规格：硅钙穿孔吸声板600*600 | m2 |  | 36.000 | 80.43 | 2895.48 | 162.36 |  | 3.60
15 | WB011302002003 | 天棚吊筋 |  | 1、吊顶形式、吊杆规格、高度：8号镀锌低碳钢丝吊杆,双向中距<1200,吊杆上部与板底预留吊环固定 | m2 |  | 100.000 | 8.55 | 855.00 | 294.00 |  | 24.00
16 | WB011302003003 | 天棚龙骨 |  | 1、龙骨材料种类、规格、中距：与铝扣板配套的专业龙骨,间距<1200,用吊件与钢筋吊杆连接后找平 2、轻钢龙骨 | m2 |  | 100.000 | 38.49 | 3849.00 | 1148.00 |  | 18.00
17 | WB011302005002 | 天棚面层 |  | 1、面层材料品种、规格：硅钙板600*600 | m2 |  | 100.000 | 36.63 | 3663.00 | 451.00 |  | 10.00
18 | WB011302003004 | 天棚龙骨 |  | 1.搁在墙上或混凝土梁上 (单层) 跨度 在3.0m内 | m2 |  | 4.000 | 46.29 | 185.16 | 30.24 |  | 2.40
19 | WB011302004003 | 天棚基层 |  | 1、基层材料种类、规格：9.5mm厚石膏板 2、配合中央空调安装施工 | m2 |  | 4.000 | 23.14 | 92.56 | 28.28 |  | 0.80
20 | WB011408002001 | 分割缝、板缝 |  | 天棚板缝 贴自粘胶带 | m |  | 6.000 | 3.11 | 18.66 | 10.32
测评合格编号:2018JS-03【新点2013清单造价V10.0安徽版】
E.1 分部分项工程量清单计价表
工程名称：滁州学院文学与传媒学院非线性编辑实验室与专业录音棚建设 | [5 empty] | 标段： |  |  |  |  | 第5页 共11页
序号 | 项目编码 | 项目名称 |  | 项目特征描述 | 计量 单位 |  | 工程量 | 金额（元）
[8 empty] | 综合单价 | 合价 | 其中
[10 empty] | 定额 人工费 |  | 定额 机械费 | 暂估价
21 | WB011207002001 | 墙面木（轻钢）龙骨 |  | 1、龙骨材料种类、规格、中距：上下横龙骨U型75，壁厚0.6mm，竖龙骨C型75壁厚0.7mm,间距400，通贯龙骨U型38壁厚0.8mm水平方向4道 2、轻钢龙骨隔墙 高度3000以上 间距400 3、包含相关五金构件 4、详细施工范围由业主定 | m2 |  | 101.080 | 47.93 | 4844.76 | 571.10 |  | 40.43
22 | WB011207004003 | 墙面基层 |  | 1.环保吸声棉 | m2 |  | 148.330 | 24.79 | 3677.10 | 400.49 |  | 326.33
23 | WB011207004004 | 墙面基层 |  | 1.吸音毡 | m2 |  | 148.330 | 22.32 | 3310.73 | 400.49 |  | 326.33
24 | WB011207004002 | 墙面基层 |  | 1、基层材料种类、规格：18mm厚木工板基层 | m2 |  | 94.500 | 36.69 | 3467.21 | 555.66 |  | 51.98
25 | 011207001001 | 墙面装饰板 |  | 1、面层材料品种、规格、品牌、颜色：槽木质吸声板15mm，多层实木 2、环保等级E0 | m2 |  | 148.330 | 187.61 | 27828.19 | 1713.21 |  | 232.88
26 | ZB010101001003 | 方钢管 |  | 1、镀锌50*50*5方钢管 2、暗配于龙骨墙内 3、含框架焊接，上下固定，预埋螺丝 | m |  | 28.000 | 42.33 | 1185.24
27 | 011406003004 | 满刮腻子 |  | 1、腻子种类：内墙批腻子二道，网格布一道 | m2 |  | 115.500 | 22.01 | 2542.16 | 877.80 |  | 20.79
28 | 011406001003 | 抹灰面油漆 |  | 1、油漆品种、刷漆遍数：内墙乳胶漆二道，抗甲醛净味五合一 2、颜色由业主定 | m2 |  | 115.500 | 5.92 | 683.76 | 147.84
29 | 010801001001 | 木质门 |  | 1、门代号及洞口尺寸：1m*2m成品实木复合门 2、五金品种、规格：包含相关五金构件，门锁门框 | m2 |  | 4.000 | 774.49 | 3097.96 | 268.80 |  | 4.80
测评合格编号:2018JS-03【新点2013清单造价V10.0安徽版】
E.1 分部分项工程量清单计价表
工程名称：滁州学院文学与传媒学院非线性编辑实验室与专业录音棚建设 | [5 empty] | 标段： |  |  |  |  | 第6页 共11页
序号 | 项目编码 | 项目名称 |  | 项目特征描述 | 计量 单位 |  | 工程量 | 金额（元）
[8 empty] | 综合单价 | 合价 | 其中
[10 empty] | 定额 人工费 |  | 定额 机械费 | 暂估价
30 | 010807001001 | 金属窗 |  | 1、窗代号及洞口尺寸：2m*1.5m成品固定窗 2、窗材质：铝合金1.4mm 3、玻璃品种、厚度：5+0.76+5钢化夹胶玻璃 | m2 |  | 3.000 | 283.19 | 849.57 | 49.56 |  | 4.71
31 | 010810002001 | 木窗帘盒 |  | 1、窗帘盒材质、规格：18mm厚木工板基层 | m |  | 13.200 | 33.63 | 443.92 | 131.21 |  | 1.72
32 | 010810002002 | 木窗帘盒 |  | 1、窗帘盒 饰面板面板 2、需提供样品供业主选定后方可进场施工。 | m |  | 13.200 | 16.41 | 216.61 | 48.05 |  | 1.45
33 | 010810005001 | 窗帘轨 |  | 1.窗帘轨（含安装配件） | m |  | 13.200 | 15.01 | 198.13 | 29.57
34 | 010810001001 | 窗帘 |  | 1、布艺窗帘，工程量按窗户面积结算 2、颜色由业主选定，窗帘定高2.6米，窗户左右各超出40cm窗帘，褶皱系数2.0 | m2 |  | 22.680 | 118.95 | 2697.79 | 57.15
|  | 分部小计 | [6 empty] | 105991.71
|  | 安装 | [6 empty] | 40911.17
35 | 030404017001 | 配电箱 |  | 1、名称：成品室内配电箱 2、规格：PZ30 3、安装方式：距地1.6米，暗配 4、备注：含18回路空开和总开 5、含所有配套开关安装 6、含开槽安装 | 台 |  | 1.000 | 1756.18 | 1756.18 | 96.32
36 | 030411001001 | 配管 |  | 1、名称：电线配管 2、材质：塑料 3、规格：PVC50 4、配置要求：明配 5、沿墙敷设，含安装卡扣支架吊筋 | m |  | 200.000 | 19.60 | 3920.00 | 1118.00
测评合格编号:2018JS-03【新点2013清单造价V10.0安徽版】
E.1 分部分项工程量清单计价表
工程名称：滁州学院文学与传媒学院非线性编辑实验室与专业录音棚建设 | [5 empty] | 标段： |  |  |  |  | 第7页 共11页
序号 | 项目编码 | 项目名称 |  | 项目特征描述 | 计量 单位 |  | 工程量 | 金额（元）
[8 empty] | 综合单价 | 合价 | 其中
[10 empty] | 定额 人工费 |  | 定额 机械费 | 暂估价
37 | 030411001006 | 配管 |  | 1、名称：电线配管 2、材质：塑料 3、规格：PC40 4、配置要求：暗配 | m |  | 50.000 | 15.01 | 750.50 | 219.00
38 | 030411001002 | 配管 |  | 1、名称：电线配管 2、材质：塑料 3、规格：PC32 4、配置要求：暗配 | m |  | 45.000 | 13.79 | 620.55 | 186.30
39 | 030411001003 | 配管 |  | 1、名称：电线配管 2、材质：塑料 3、规格：PC25 4、配置要求：暗配 | m |  | 174.670 | 10.96 | 1914.38 | 670.73
40 | 030411001004 | 配管 |  | 1、名称：电线配管 2、材质：塑料 3、规格：PC20 4、配置要求：暗配 | m |  | 53.330 | 8.82 | 470.37 | 194.65
41 | 030411001005 | 配管 |  | 1、名称：塑料软管 2、材质：塑料 3、规格：PC20 4、配置要求：暗配 | m |  | 100.000 | 6.14 | 614.00 | 365.00
42 | 030408001001 | 电力电缆 |  | 1、名称：电力电缆 2、规格：YJV-5*25国标 3、材质：铜芯 4、敷设方式、部位：明配 5、地形：沿外墙从二层至六层安装，六层室内沿墙安装，建议投标人勘察现场，需不锈钢卡扣和支架沿墙安装 | m |  | 200.000 | 73.98 | 14796.00 | 588.00 |  | 178.00
43 | WB031002005001 | 机械钻孔 |  | 1、规格：混凝土机械钻孔并修复顶面、地面和墙面 | 个 |  | 6.000 | 15.02 | 90.12 | 62.16
44 | 030408006001 | 电力电缆头 |  | 1、名称：YJV-5*25电力电缆头 | 个 |  | 2.000 | 95.82 | 191.64 | 67.48
测评合格编号:2018JS-03【新点2013清单造价V10.0安徽版】
E.1 分部分项工程量清单计价表
工程名称：滁州学院文学与传媒学院非线性编辑实验室与专业录音棚建设 | [5 empty] | 标段： |  |  |  |  | 第8页 共11页
序号 | 项目编码 | 项目名称 |  | 项目特征描述 | 计量 单位 |  | 工程量 | 金额（元）
[8 empty] | 综合单价 | 合价 | 其中
[10 empty] | 定额 人工费 |  | 定额 机械费 | 暂估价
45 | 030411004001 | 配线 |  | 1、名称：管内穿线 2、规格：BV-6 3、材质：铜芯电线 4、包括安装吸顶空调线和吸顶空调至楼顶外机线 | m |  | 450.000 | 4.41 | 1984.50 | 175.50
46 | 030411004002 | 配线 |  | 1、名称：管内穿线 2、规格：BV-4 3、材质：铜芯电线 | m |  | 564.000 | 3.15 | 1776.60 | 219.96
47 | 030411004003 | 配线 |  | 1、名称：管内穿线 2、规格：BV-2.5 3、材质：铜芯电线 | m |  | 100.000 | 2.57 | 257.00 | 57.00
48 | 030502005001 | 双绞线缆 |  | 1、规格型号：UTP-CAT5 2、敷设方式：暗配 3、包含编号及水晶头制作 | m |  | 500.000 | 4.19 | 2095.00 | 570.00 |  | 20.00
49 | 030502005002 | 双绞线缆 |  | 1、规格型号：UTP-CAT6 2、敷设方式：暗配 | m |  | 50.000 | 5.41 | 270.50 | 57.00 |  | 2.00
50 | 030505005001 | 射频同轴电缆 |  | 1、名称：HDMI高清线 2、敷设方式：暗配 | m |  | 10.000 | 9.97 | 99.70 | 14.70 |  | 0.20
51 | 030412005001 | 荧光灯 |  | 1、名称：LED灯600*600 2、型号：30W以上 3、安装形式：嵌入式 | 套 |  | 18.000 | 122.73 | 2209.14 | 330.12
52 | 030404034001 | 照明开关 |  | 1、名称：双联单控开关 2、安装方式：暗配 | 套 |  | 9.000 | 14.41 | 129.69 | 35.28
53 | 030404035001 | 插座 |  | 1、名称：五孔插座 2、规格：220V 16A 3、安装方式：暗配 | 套 |  | 45.000 | 15.89 | 715.05 | 176.40
测评合格编号:2018JS-03【新点2013清单造价V10.0安徽版】
E.1 分部分项工程量清单计价表
工程名称：滁州学院文学与传媒学院非线性编辑实验室与专业录音棚建设 | [5 empty] | 标段： |  |  |  |  | 第9页 共11页
序号 | 项目编码 | 项目名称 |  | 项目特征描述 | 计量 单位 |  | 工程量 | 金额（元）
[8 empty] | 综合单价 | 合价 | 其中
[10 empty] | 定额 人工费 |  | 定额 机械费 | 暂估价
54 | 030901003003 | 插座穿线费用 |  | 1、名称：插座穿线费用 2、按照建设方要求将线接至桌椅开关，含网线插座穿线 3、配合家具厂安装施工 | 个 |  | 45.000 | 5.00 | 225.00
55 | 030404035002 | 插座 |  | 1、名称：五孔插座 2、规格：220V 16A 3、安装方式：暗配 | 套 |  | 10.000 | 15.89 | 158.90 | 39.20
56 | 030404035003 | 插座 |  | 1、名称：空调插座 2、规格：220V 20A 3、安装方式：暗配 | 套 |  | 1.000 | 21.60 | 21.60 | 4.20
57 | 030404035004 | 插座 |  | 1、名称：地面十孔插座 2、安装方式：暗配 3、由业主定 | 套 |  | 4.000 | 149.10 | 596.40 | 16.80
58 | 030502012001 | 信息插座 |  | 1、名称：网络插座（双口） 2、安装方式：暗配 3、底盒材质、规格：塑料 | 个 |  | 4.000 | 19.35 | 77.40 | 24.08
59 | 030411006001 | 接线盒 |  | 1.接线盒安装 暗装 开关(插座)盒 | 个 |  | 69.000 | 4.96 | 342.24 | 164.22
60 | 030411006002 | 接线盒 |  | 1.接线盒安装 暗装 接线盒 | 个 |  | 15.000 | 5.64 | 84.60 | 33.60
61 | 030411006003 | 接线盒 |  | 1、名称：钢制接线盒 2、材质：钢制 3、安装形式：暗配 | 个 |  | 4.000 | 6.47 | 25.88 | 8.96
62 | WB031002004001 | 剔堵槽沟 |  | 1、规格：剔堵沟槽70m*70m | m |  | 10.000 | 25.08 | 250.80 | 129.60
测评合格编号:2018JS-03【新点2013清单造价V10.0安徽版】
E.1 分部分项工程量清单计价表
工程名称：滁州学院文学与传媒学院非线性编辑实验室与专业录音棚建设 | [5 empty] | 标段： |  |  |  |  | 第10页 共11页
序号 | 项目编码 | 项目名称 |  | 项目特征描述 | 计量 单位 |  | 工程量 | 金额（元）
[8 empty] | 综合单价 | 合价 | 其中
[10 empty] | 定额 人工费 |  | 定额 机械费 | 暂估价
63 | 030501012001 | 交换机 |  | 1、名称：48口交换机（含机箱柜、千兆） 2、1、千兆交换机，配置端口10/100/1000Base-T自适应以太网电口≥48，独立100/1000Mbps SFP接口≥4个；2、背板带宽≥250Gbps，包转发率≥90Mpps；3、实现基于命令行接口（CLI），Telnet，Console口、SSH、Syslog等的配置管理,支持AAA或者radius认证；4、支持VLAN划分（4K个），支持灵活的QinQ，支持SNMPV1/V2V3；5、支持QoS、ACL、链路聚合、生成树协议、组播、DHCPSnooping、防止ARP攻击；6、支持IPv4、IPv6静态路由、RIP、OSPF等路由；7、含机柜和其他辅材耗材 | 台 |  | 1.000 | 4180.55 | 4180.55 | 420.00 |  | 106.87
64 | 030414002001 | 送配电装置系统 |  | 1.输配电装置系统调试 ≤1kV 交流供电 | 系统 |  | 1.000 | 259.74 | 259.74 | 158.62 |  | 41.09
65 | 030502019001 | 双绞线缆测试 |  | 1.双绞线缆测试 超五类 | 链路 |  | 6.000 | 3.79 | 22.74 | 15.12 |  | 2.52
66 | 030502019002 | 双绞线缆测试 |  | 1.双绞线缆测试 六类及以上 | 链路 |  | 1.000 | 4.40 | 4.40 | 2.80 |  | 0.61
|  | 分部小计 | [6 empty] | 40911.17
|  | 其他 | [6 empty] | 4887.29
67 | 011703001001 | 建筑垂直运输 |  | 1、垂直运输，费用包干。 2、投标单位自行勘察现场，结算不予调整 | 项 |  | 1.000 | 4000.00 | 4000.00
68 | WB011701009001 | 工具式脚手架 |  |  | m2 |  | 263.830 | 2.84 | 749.28 | 416.85 |  | 42.21
测评合格编号:2018JS-03【新点2013清单造价V10.0安徽版】
E.1 分部分项工程量清单计价表
工程名称：滁州学院文学与传媒学院非线性编辑实验室与专业录音棚建设 | [5 empty] | 标段： |  |  |  |  | 第11页 共11页
序号 | 项目编码 | 项目名称 |  | 项目特征描述 | 计量 单位 |  | 工程量 | 金额（元）
[8 empty] | 综合单价 | 合价 | 其中
[10 empty] | 定额 人工费 |  | 定额 机械费 | 暂估价
69 | 031301017001 | 脚手架搭拆 |  |  | 项 |  | 1.000 | 138.01 | 138.01 | 43.86
|  | 分部小计 | [6 empty] | 4887.29
测评合格编号:2018JS-03【新点2013清单造价V10.0安徽版】

## 3.3 附录F 措施项目清单计价表
附录F 措施项目清单与计价表
工程名称：滁州学院文学与传媒学院非线性编辑实验室与专业录音棚建设 |  |  |  | 标段： |  |  | 第1页 共1页
序号 | 项目编码 |  | 项目名称 |  | 计算基础 | 费率（%） |  | 金额（元）
1 | ZC-01 |  | 夜间施工增加费 |  | 19357.43 | 0.500 |  | 96.79
2 | ZC-02 |  | 二次搬运费 |  | 19357.43 | 1.200 |  | 232.29
3 | ZC-03 |  | 冬雨季施工增加费 |  | 19357.43 | 0.700 |  | 135.50
4 | ZC-04 |  | 已完工程及设备保护费 |  | 19357.43 | 0.500 |  | 96.79
5 | ZC-05 |  | 工程定位复测费 |  | 19357.43 | 0.800 |  | 154.86
6 | ZC-06 |  | 非夜间施工照明费 |  | 19357.43 | 0.400 |  | 77.43
7 | ZC-07 |  | 临时保护设施费 |  | 19357.43 | 0.100 |  | 19.36
8 | ZC-08 |  | 赶工措施费 |  | 19357.43 | 2.100 |  | 406.51
合 计 | [7 empty] | 1219.53
测评合格编号:2018JS-03【新点2013清单造价V10.0安徽版】

## 3.4 附录G 不可竞争项目清单与计价表
附录G 不可竞争项目清单与计价表
工程名称：滁州学院文学与传媒学院非线性编辑实验室与专业录音棚建设 |  |  |  | 标段： |  |  | 第1页 共1页
序号 | 项目编码 |  | 项目名称 |  | 计算基数 | 费率（%） |  | 金额（元）
1 | ZF-01 |  | 环境保护费 |  | 19357.43 | 1.000 |  | 193.57
2 | ZF-02 |  | 文明施工费 |  | 19357.43 | 3.600 |  | 696.87
3 | ZF-03 |  | 安全施工费 |  | 19357.43 | 3.100 |  | 600.08
4 | ZF-04 |  | 临时设施费 |  | 19357.43 | 5.800 |  | 1122.73
5 | ZF-05 |  | 工程排污费 |  | 0
合 计 | [7 empty] | 2613.25
测评合格编号:2018JS-03【新点2013清单造价V10.0安徽版】

## 3.5 H.1 其他项目清单与计价汇总表
H.1 其他项目清单与计价汇总表
工程名称：滁州学院文学与传媒学院非线性编辑实验室与专业录音棚建设 |  |  | 标段： |  | 第1页 共1页
序号 | 项目名称 |  |  | 金额(元)
1 | 暂列金额 |  |  | 14000.00
2 | 专业工程暂估价
3 | 计日工
4 | 总承包服务费
合 计 |  |  |  | 14000.00
测评合格编号:2018JS-03【新点2013清单造价V10.0安徽版】

## 3.6 H.2 暂列金额明细表
H.2 暂列金额明细表
工程名称：滁州学院文学与传媒学院非线性编辑实验室与专业录音棚建设 |  |  |  | 标段： |  | 第1页 共1页
序号 | 项目名称 |  | 计量单位 |  | 暂定金额(元) |  | 备注
1 |  |  |  |  | 14000.00
合 计 |  |  |  |  | 14000.00
测评合格编号:2018JS-03【新点2013清单造价V10.0安徽版】
说明：此表由招标人填写，如不能详列，也可只列暂定金额总额，投款人应将上述暂列金额计入投标总价中。

## 3.7 附录I 税金计价表
附录I 税金计价表
工程名称：滁州学院文学与传媒学院非线性编辑实验室与专业录音棚建设 |  |  |  | 标段： |  | 第1页 共1页
序号 | 项目名称 |  | 计算基础 |  | 计算基数 |  | 费率(％) | 金额(元)
1 | 增值税 |  | 分部分项工程费+措施项目费+不可竞争费+其他项目费 |  | 172880.30 |  | 9.000 | 15559.23
合 计 | [7 empty] | 15559.23
测评合格编号:2018JS-03【新点2013清单造价V10.0安徽版】

## 3.8 材料汇总表
材料汇总表
工程名称：滁州学院文学与传媒学院非线性编辑实验室与专业录音棚建设 |  |  |  | 标段： |  |  | 第1页 共5页
材料编号 | 材料名称 |  | 单位 |  | 材料用量 | 单价 |  | 合价 | 暂估/甲供
0000A31B01AH | 其他材料费 |  | 元 |  | 863.338 | 1.00 |  | 863.34
0103A03B15CB | 镀锌铁丝 φ1.2～2.2 |  | kg |  | 3.914 | 6.20 |  | 24.27
0103A03B55CB | 镀锌铁丝 16号 |  | kg |  | 0.080 | 6.20 |  | 0.50
0103A03B59CB | 镀锌铁丝 8号 |  | kg |  | 1.100 | 6.20 |  | 6.82
0103A03B67CB | 镀锌铁丝 14号 |  | kg |  | 0.009 | 3.57 |  | 0.03
0135A11B61BY | 铜条 15×2 |  | m |  | 6.180 | 5.78 |  | 35.72
0153A05B55CB | 封铅 含铅65%锡35% |  | kg |  | 2.000 | 22.22 |  | 44.44
0203A13B51BW | 橡胶垫 δ2 |  | m2 |  | 0.200 | 19.26 |  | 3.85
0213A13B53BY | 三色塑料带 20mm×40m |  | m |  | 0.280 | 0.26 |  | 0.07
0213A23B55AX | 自粘性塑料带 20mm×20m |  | 卷 |  | 0.150 | 4.27 |  | 0.64
0227A05B01CB | 白布 |  | kg |  | 1.720 | 6.67 |  | 11.47
0227A23B01CB | 棉纱头 |  | kg |  | 3.508 | 6.00 |  | 21.05
0301A01B05C01BF | 铆钉 |  | 个 |  | 1195.210 | 0.06 |  | 71.71
0301A03B01C01BB | 38钢钉 |  | 盒 |  | 3.128 | 6.00 |  | 18.77
0301A03B17C01CB | 钉 |  | kg |  | 0.965 | 4.80 |  | 4.63
0301A03B41C01BF | 自攻螺丝 M25×2.5 |  | 个 |  | 280.160 | 0.03 |  | 8.40
0301A03B43C77CE | 木螺钉 M4×65 |  | 10个 |  | 33.840 | 0.50 |  | 16.92
0301A03B45C89AK | 配套穿心螺丝 M6×30 |  | 套 |  | 187.272 | 0.35 |  | 65.55
0301A03B63C54BP | 自攻螺丝 M25×2.5 |  | 百个 |  | 1.300 | 3.00 |  | 3.90
0301A05B05C03CE | 半圆头镀锌螺栓 M2～5×15～50 |  | 10个 |  | 14.352 | 0.90 |  | 12.92
0301A05B47C41AK | 镀锌螺栓 M4×16～25 |  | 套 |  | 8.160 | 0.12 |  | 0.98
0301A07B07C01AK | 膨胀螺栓 |  | 套 |  | 14.520 | 0.58 |  | 8.42
0301A07B07C51CD | 膨胀螺栓 M10 |  | 10套 |  | 3.200 | 2.50 |  | 8.00
0301A07B07C79AK | 膨胀螺栓 M8×80 |  | 套 |  | 106.195 | 0.30 |  | 31.86
0301A09B03C59CE | 镀锌锁紧螺母 DN15×3 |  | 10个 |  | 7.107 | 3.40 |  | 24.16
0301A09B03C63CE | 镀锌锁紧螺母 DN20×3 |  | 10个 |  | 4.237 | 5.10 |  | 21.61
0303A13B01AE | 不锈钢门吸 |  | 只 |  | 4.040 | 8.00 |  | 32.32
0303A23B53BY | 窗帘轨 单轨 |  | m |  | 13.332 | 12.00 |  | 159.98
0303A33B61AE | 镀锌膨胀头组 φ8 |  | 只 |  | 187.272 | 0.90 |  | 168.54
0305A01B01BF | 不锈钢合页 |  | 个 |  | 8.080 | 10.00 |  | 80.80
0313A11B55BF | 冲击钻头 φ12 |  | 个 |  | 2.400 | 6.75 |  | 16.20
0313A11B57BF | 冲击钻头 φ10 |  | 个 |  | 0.198 | 5.98 |  | 1.18
0313A36B01AG | 砂纸 |  | 张 |  | 28.875 | 0.47 |  | 13.57
0313A39B01AJ | 钢锯条 |  | 条 |  | 6.230 | 0.34 |  | 2.12
0313A40B01AT | 石料切割锯片 |  | 片 |  | 0.354 | 39.00 |  | 13.81
0313A51B01CB | 焊锡膏 |  | kg |  | 0.024 | 14.53 |  | 0.35
0313A53B01BY | 焊锡丝 |  | m |  | 0.080 | 0.37 |  | 0.03
0313A53B01CB | 焊锡丝 |  | kg |  | 0.120 | 54.10 |  | 6.49
0313A67B91AT | 合金钢切割片 φ300 |  | 片 |  | 0.630 | 72.65 |  | 45.77
测评合格编号:2018JS-03【新点2013清单造价V10.0安徽版】
材料汇总表
工程名称：滁州学院文学与传媒学院非线性编辑实验室与专业录音棚建设 |  |  |  | 标段： |  |  | 第2页 共5页
材料编号 | 材料名称 |  | 单位 |  | 材料用量 | 单价 |  | 合价 | 暂估/甲供
0313A71B01BF | 合金钢钻头 |  | 个 |  | 2.679 | 7.80 |  | 20.90
0313A71B57BF | 合金钢钻头 φ10 |  | 个 |  | 0.491 | 2.80 |  | 1.38
0313A78B01CB | 锡基钎料 |  | kg |  | 2.678 | 54.10 |  | 144.88
0315A01B01C01BB | F30气枪钉 |  | 盒 |  | 4.857 | 7.50 |  | 36.42
0315A01B25C01CB | 铁钉 |  | kg |  | 3.573 | 4.60 |  | 16.43
0315A05B19C01BW | 耐碱玻璃纤维网格布 |  | m2 |  | 132.825 | 2.32 |  | 308.15
0315A21B39C01CB | 平垫铁 |  | kg |  | 0.150 | 3.74 |  | 0.56
0315A21B49C11BF | 塑料胀管 φ6～8 |  | 个 |  | 356.760 | 0.07 |  | 24.97
0315A21B63C67BF | 支撑卡 75 |  | 个 |  | 204.687 | 0.30 |  | 61.41
0315A21B69C01CB | 镀锌丝杆 |  | kg |  | 56.508 | 4.80 |  | 271.24
0409A35B01CB | 耐水腻子 |  | kg |  | 171.483 | 6.20 |  | 1063.19
0409A53B01CB | 石膏 |  | kg |  | 4.620 | 0.50 |  | 2.31
0501A07B01BV | 松木成材 |  | m3 |  | 0.053 | 1435.27 |  | 75.73
0502A03B01BW | 饰面板 |  | m2 |  | 6.204 | 18.00 |  | 111.67
0503A17B01BV | 工程用材 |  | m3 |  | 0.101 | 2250.00 |  | 227.70
0503A27B01BV | 木方 |  | m3 |  | 0.054 | 1675.21 |  | 91.13
0505A07B01BW | 十二厘板 |  | m2 |  | 7.140 | 25.00 |  | 178.50
0509A01B51BW | 细木工板 18mm |  | m2 |  | 105.878 | 25.97 |  | 2749.65
0525A07B01BP | 木楔 |  | 百个 |  | 0.877 | 2.00 |  | 1.75
0725A01B01BW~1 | 防静电地板 25cm高 |  | m2 |  | 18.540 | 230.10 |  | 4266.05
0725A01B01BW~2 | 防静电地板 50cm高 |  | m2 |  | 103.000 | 256.65 |  | 26434.95
0729A01B01BW | 地毯（含辅材） |  | m2 |  | 18.540 | 69.62 |  | 1290.75
0729A03B01BW | 地毯胶垫 |  | m2 |  | 19.800 | 16.57 |  | 328.09
0901A01B53BW | 石膏板 9.5mm |  | m2 |  | 4.200 | 11.26 |  | 47.29
0919A01B01BW | 硅钙板 |  | m2 |  | 105.000 | 29.21 |  | 3067.05
0919A01B01BW~1 | 硅钙穿孔吸声板600*600 |  | m2 |  | 37.800 | 70.80 |  | 2676.24
1001A05B55BY | 穿心龙骨 38×12×1 |  | m |  | 46.851 | 4.07 |  | 190.68
1001A07B01BY | 轻钢边龙骨 |  | m |  | 87.856 | 4.16 |  | 365.48
1001A11B57BY | 轻钢龙骨 75×40×0.6（横向龙骨） |  | m |  | 95.359 | 8.93 |  | 851.55
1001A11B59BY | 轻钢龙骨 75×50×0.7（竖向龙骨） |  | m |  | 267.862 | 10.50 |  | 2812.55
1001A11B61BY | 50轻钢副龙骨 0.5mm厚 |  | m |  | 230.656 | 5.60 |  | 1291.67
1001A13B01BY | 50轻钢主龙骨 |  | m |  | 172.992 | 7.02 |  | 1214.40
1013A01B01BF | 50副龙骨挂件 |  | 个 |  | 266.342 | 0.40 |  | 106.54
1013A03B01BF | 50副龙骨连接件 |  | 个 |  | 76.881 | 0.40 |  | 30.75
1013A05B01BF | 50主龙骨连接件 |  | 个 |  | 59.282 | 0.35 |  | 20.75
1013A09B01BF | C50不上人型主吊件 |  | 个 |  | 187.272 | 0.45 |  | 84.27
1100A05B01BW~1 | 2m*1.5m成品固定窗 5+0.76+5钢化夹胶玻璃 |  | m2 |  | 3.000 | 247.80 |  | 743.40
测评合格编号:2018JS-03【新点2013清单造价V10.0安徽版】
材料汇总表
工程名称：滁州学院文学与传媒学院非线性编辑实验室与专业录音棚建设 |  |  |  | 标段： |  |  | 第3页 共5页
材料编号 | 材料名称 |  | 单位 |  | 材料用量 | 单价 |  | 合价 | 暂估/甲供
1101A01B01AL~1 | 1m*2m成品木门（带吸音板） |  | m2 |  | 4.000 | 641.63 |  | 2566.52
1126A01B01BW | 窗帘（成品） |  | m2 |  | 23.814 | 110.00 |  | 2619.54
1200A07B01BF | 转角连接件 |  | 个 |  | 22.304 | 0.50 |  | 11.15
1201A05B53BY | 木收口线 30×8 |  | m |  | 13.860 | 1.80 |  | 24.95
1203A07B01BW | 不锈钢踢脚线（成品） |  | m2 |  | 7.140 | 200.00 |  | 1428.00
1301A03B01CB | 白乳胶 |  | kg |  | 15.777 | 5.38 |  | 84.88
1303A41B01CB | 乳胶漆面漆 |  | kg |  | 28.817 | 17.26 |  | 497.39
1305A43B01CB | 防锈漆 |  | kg |  | 0.058 | 6.73 |  | 0.39
1305A97B01CB | 沥青绝缘漆 |  | kg |  | 0.200 | 2.79 |  | 0.56
1307A15B01CB | 酚醛调和漆 |  | kg |  | 0.030 | 7.90 |  | 0.24
1341A03B01CB | 嵌缝粉 |  | kg |  | 2.268 | 1.56 |  | 3.54
1401A01B01CB | 防腐油 |  | kg |  | 2.529 | 1.46 |  | 3.69
1403A05B01CB | 汽油 |  | kg |  | 8.340 | 4.98 |  | 41.53
1407A09B01CB | 机油 |  | kg |  | 0.072 | 19.66 |  | 1.42
1409A01B01CB | 电力复合脂 |  | kg |  | 0.482 | 20.00 |  | 9.64
1431A02B01CB | 硬脂酸 |  | kg |  | 0.200 | 8.41 |  | 1.68
1435A97B67AF | 聚氨酯泡沫填充剂 750mL |  | 支 |  | 0.920 | 28.00 |  | 25.76
1441A01B01CB | 108胶 |  | kg |  | 1.155 | 2.00 |  | 2.31
1441A02B01CB | 粘结剂 |  | kg |  | 0.823 | 2.88 |  | 2.37
1441A15B53AF | 玻璃胶 310mL |  | 支 |  | 2.180 | 7.80 |  | 17.00
1441A93B01CB | 万能胶 |  | kg |  | 2.448 | 18.00 |  | 44.06
1443A11B01BY | 接缝纸带 |  | m |  | 6.300 | 0.18 |  | 1.13
1443A41B65AX | 装料胶布带 25mm×10mm |  | 卷 |  | 0.075 | 1.20 |  | 0.09
1443A43B67AX | 自粘性橡胶带 25mm×20m |  | 卷 |  | 0.120 | 14.79 |  | 1.77
1513A25B01BY | 泡沫塑料密封条 |  | m |  | 109.740 | 0.80 |  | 87.79
1601A01B01BW | 木质墙面吸声板 |  | m2 |  | 155.747 | 159.30 |  | 24810.42
1605A01B01BW | 环保吸音岩棉 |  | m2 |  | 155.747 | 17.35 |  | 2702.20
1605A01B01BW~1 | 1.吸音毡 |  | m2 |  | 155.747 | 15.00 |  | 2336.20
1700A05B57BF | 镀锌槽型吊码 单边δ=3 |  | 个 |  | 37.080 | 0.51 |  | 18.91
1725A45B00CB | 塑料管（综合） |  | kg |  | 0.180 | 11.42 |  | 2.06
1825A33B91BF | 固定卡子 φ90 |  | 个 |  | 4.120 | 1.99 |  | 8.20
2561A05B53BD | 镀锌圆钢吊杆 带4个螺母4个垫圈 φ8 |  | 根 |  | 37.800 | 1.35 |  | 51.03
2717A01B51AX | 电气绝缘胶带 18mm×10m×0.13mm |  | 卷 |  | 3.378 | 8.55 |  | 28.88
2801A05B51CB | 镀锡裸铜软绞线 TJRX 16mm2 |  | kg |  | 0.400 | 51.28 |  | 20.51
2801A33B05CB | 硬铜绞线 TJ-2.5～4mm2 |  | m |  | 6.461 | 2.56 |  | 16.54
2803A35B63BY | 铜芯塑料绝缘电线 BV-2.5mm2 |  | m |  | 84.113 | 1.43 |  | 120.28
2803A35B65BY | 铜芯塑料绝缘电线 BV-4mm2 |  | m |  | 1.525 | 2.25 |  | 3.43
2803A47B63BY | 铜芯橡皮绝缘电线 BX-2.5mm2 |  | m |  | 0.240 | 1.23 |  | 0.30
测评合格编号:2018JS-03【新点2013清单造价V10.0安徽版】
材料汇总表
工程名称：滁州学院文学与传媒学院非线性编辑实验室与专业录音棚建设 |  |  |  | 标段： |  |  | 第4页 共5页
材料编号 | 材料名称 |  | 单位 |  | 材料用量 | 单价 |  | 合价 | 暂估/甲供
2906A10B49AE | 线号套管（综合） φ3.5mm |  | 只 |  | 0.210 | 0.12 |  | 0.03
2906A13B05BF | 镀锌钢管塑料护口 DN15～20 |  | 个 |  | 113.345 | 0.05 |  | 5.67
2906A35B61BF | 难燃塑料管接头 20 |  | 个 |  | 39.605 | 0.13 |  | 5.15
2906A35B63BF | 难燃塑料管接头 25 |  | 个 |  | 45.117 | 0.18 |  | 8.12
2906A35B65BF | 难燃塑料管接头 32 |  | 个 |  | 11.624 | 0.25 |  | 2.91
2906A35B67BF | 难燃塑料管接头 40 |  | 个 |  | 12.915 | 0.77 |  | 9.94
2906A35B69BF | 难燃塑料管接头 50 |  | 个 |  | 42.040 | 2.23 |  | 93.75
2906A37B69BF | 难燃塑料管卡子 50 |  | 个 |  | 170.380 | 0.86 |  | 146.53
2906A39B69BF | 难燃塑料管三通 50 |  | 个 |  | 6.400 | 4.68 |  | 29.95
2906A41B69BF | 难燃塑料管伸缩接头 50 |  | 个 |  | 4.200 | 2.86 |  | 12.01
2906A43B69BF | 难燃塑料管弯头 50 |  | 个 |  | 4.200 | 3.56 |  | 14.95
2906A49B57BF | 塑料护口（钢管用） 15 |  | 个 |  | 22.220 | 0.24 |  | 5.33
2909A19B52BF | 铜接线端子 DT-16 |  | 个 |  | 2.040 | 1.70 |  | 3.47
2909A19B56BF | 铜接线端子 DT-6 |  | 个 |  | 2.030 | 1.20 |  | 2.44
2909A19B66BF | 铜接线端子 DT-35 |  | 个 |  | 7.520 | 2.70 |  | 20.30
2909A19B92BF | 铜接线端子 20A |  | 个 |  | 18.270 | 0.33 |  | 6.03
2925A01B51AK | 镀锌电缆吊挂 3.0×50 |  | 套 |  | 14.220 | 2.99 |  | 42.52
2925A03B55AK | 镀锌电缆卡子 2×35 |  | 套 |  | 46.840 | 2.26 |  | 105.86
3119A01B51BY | 1.2厚专用美纹纸 |  | m |  | 80.000 | 0.15 |  | 12.00
3407A19B57BF | 塑料手套 ST型 |  | 个 |  | 2.100 | 13.50 |  | 28.35
3409A23B01CB | 脱脂棉 |  | kg |  | 0.050 | 17.86 |  | 0.89
3411A01B01CA | 电 |  | kW·h |  | 3.216 | 0.89 |  | 2.86
3411A13B01BV | 水 |  | m3 |  | 0.086 | 5.50 |  | 0.47
3413A01B01BF | 标志牌 |  | 个 |  | 12.020 | 1.37 |  | 16.47
3503A05B01CB | 工具式金属脚手架 |  | kg |  | 7.651 | 6.50 |  | 49.73
8001A09B57BV~1 | 水泥砂浆 1∶2.5 |  | m3 |  | 0.010 | 575.25 |  | 5.75
8001A09B59BV~1 | 水泥砂浆 1∶3 |  | m3 |  | 0.050 | 575.25 |  | 28.76
CL-D00001~1 | 插座穿线费用 |  | 个 |  | 45.000 | 5.00 |  | 225.00
CL-D00002 | 物品拆除及搬运 |  | 项 |  | 1.000 | 2000.00 |  | 2000.00
CL-D00003 | 1、50*50*5方钢管 |  | m |  | 28.280 | 41.91 |  | 1185.21
CL-D00005 | 垃圾清理及外运 |  | 项 |  | 1.000 | 500.00 |  | 500.00
CL-D00006 | 建筑垂直运输 |  | 项 |  | 1.000 | 4000.00 |  | 4000.00
Z2500A01B01AK-191~1 | LED灯600*600 |  | 套 |  | 18.180 | 88.71 |  | 1612.75
Z2605A01B01AE-5~1 | 双联单控开关 |  | 只 |  | 9.180 | 8.32 |  | 76.38
Z2641A03B01AK-1~2 | 五孔插座 220V 16A |  | 套 |  | 56.100 | 10.00 |  | 561.00
Z2641A03B01AK-2~1 | 空调插座 220V 20A |  | 套 |  | 1.020 | 15.00 |  | 15.30
测评合格编号:2018JS-03【新点2013清单造价V10.0安徽版】
材料汇总表
工程名称：滁州学院文学与传媒学院非线性编辑实验室与专业录音棚建设 |  |  |  | 标段： |  |  | 第5页 共5页
材料编号 | 材料名称 |  | 单位 |  | 材料用量 | 单价 |  | 合价 | 暂估/甲供
Z2641A03B01AK-2~2 | 地面插座 220V 20A |  | 套 |  | 4.080 | 140.00 |  | 571.20
Z2803A15B01BY-16~1 | BV-2.5 |  | m |  | 116.000 | 1.43 |  | 165.88
Z2803A15B01BY-20~1 | BV-4 |  | m |  | 620.400 | 2.25 |  | 1395.90
Z2803A15B01BY-22~1 | BV-6 |  | m |  | 495.000 | 3.33 |  | 1648.35
Z2811A03B01BY-5~1 | YJV-5*25 |  | m |  | 202.000 | 67.19 |  | 13572.38
Z2821A01B57BY~1 | UTP-CAT5 |  | m |  | 510.000 | 2.60 |  | 1326.00
Z2821A01B57BY~2 | UTP-CAT6 |  | m |  | 51.000 | 3.79 |  | 193.29
Z2829A01B01BY-2~1 | HDMI高清线 |  | m |  | 10.300 | 7.80 |  | 80.34
Z2906A17B01BY-2~1 | PC20 |  | m |  | 56.530 | 3.79 |  | 214.25
Z2906A17B01BY-2~2 | 塑料软管 PC20 |  | m |  | 106.000 | 1.26 |  | 133.56
Z2906A17B01BY-3~1 | PC25 |  | m |  | 185.150 | 5.58 |  | 1033.14
Z2906A17B01BY-4~1 | PC32 |  | m |  | 47.700 | 7.86 |  | 374.92
Z2906A17B01BY-5~1 | PC40 |  | m |  | 53.000 | 8.58 |  | 454.74
Z2906A17B01BY-6~1 | pvc50 |  | m |  | 212.000 | 9.96 |  | 2111.52
Z2911A03B01BF-2 | 接线盒 接线盒 |  | 个 |  | 15.300 | 1.45 |  | 22.19
Z2911A03B01BF-2~1 | 钢制接线盒 |  | 个 |  | 4.080 | 2.26 |  | 9.22
Z2911A03B01BF-3 | 接线盒 开关(插座)盒 |  | 个 |  | 70.380 | 1.45 |  | 102.05
Z3013A13B55BF~1 | 网络插座（单口） |  | 个 |  | 4.040 | 11.24 |  | 45.41
Z5509A07B01AN~1 | 室内配电箱 PZ30 |  | 台 |  | 1.000 | 1600.00 |  | 1600.00
ZC0001 | 48口交换机（含机箱柜、万兆） |  | 台 |  | 1.000 | 3500.00 |  | 3500.00
合计 | [7 empty] | 130048.20
测评合格编号:2018JS-03【新点2013清单造价V10.0安徽版】