## 1.1 A.1 招标工程量清单封面
A.1 招标工程量清单封面
| 滁州学院文学与传媒学院非线性编辑实验室与专业录音棚建设 |  |  |  |  | 工程
招标工程量清单
招 标 人：
（单位盖章）
造价咨询人：
（单位盖章）
2020年10月23日

## 1.2 B.1 招标工程量清单扉页
B.1 招标工程量清单扉页
|  | 滁州学院文学与传媒学院非线性编辑实验室与专业录音棚建设 |  |  |  |  | 工程
招标工程量清单
| 招 标 人： |  |  |  | 造价咨询人：
|  |  | （单位盖章） |  |  | （单位资质专用章）
| 法定代表人 或其授权人： |  |  |  | 法定代表人 或其授权人：
|  |  | （签字或盖章） |  |  | （签字或盖章）
| 编 制 人： |  |  |  | 复 核 人：
|  |  | （造价人员签字盖专用章） |  |  | （造价工程师签字盖专用章）
| 编 制 时 间： |  | 2020年10月23日 |  | 复 核 时 间： | 2020年10月23日

## 3.1 E.1 分部分项工程量清单计价表
E.1 分部分项工程量清单计价表
工程名称：滁州学院文学与传媒学院非线性编辑实验室与专业录音棚建设 | [5 empty] | 标段： |  |  |  |  | 第1页 共11页
序号 | 项目编码 | 项目名称 |  | 项目特征描述 | 计量 单位 |  | 工程量 | 金额（元）
[8 empty] | 综合单价 | 合价 | 其中
[10 empty] | 定额 人工费 |  | 定额 机械费 | 暂估价
拆除
1 | 011608002001 | 铲除涂料、裱糊面 |  | 1、铲除部位名称：房间部分油漆面铲除 | m2 |  | 115.500
2 | ZB010101001001 | 块料踢脚线拆除 |  | 1.块料踢脚线拆除 | m |  | 50.000
3 | 011610001001 | 门窗拆除 |  | 1、木门拆除 2、门窗洞口尺寸：综合 3、材质：木质 4、拆除并恢复墙面 | m2 |  | 15.110
4 | ZB010101001005 | 垃圾清理及外运 |  | 1、垃圾清理、外运、房间保洁 2、自行勘察现场，结算不予调整 | 项 |  | 1.000
5 | ZB010101001002 | 物品拆除及搬运 |  | 1、房间内，除一个黑板，一个壁挂空调，三个吸顶空调之外的所有物品:包含但不限于墙面管线、线槽，地面线槽，柜式空调，打印机，开关插座，吊扇，荧光灯，音响，投影仪，配电箱，桌椅，橱柜，电脑，讲台，台阶，窗帘，画布，宣传广告等拆除，并搬运至业主指定地点堆放，注意保护物品完好。 2、投标单位自行勘察现场，结算不予调整 | 项 |  | 1.000
分部小计
装饰
6 | 011104001001 | 地毯楼地面 |  | 1、面层材料品种、规格、颜色：包边丙纶阻燃地毯5mm以上，底背PVC防滑底。 2、颜色，材质需提供样品供业主选定后方可进场施工。 | m2 |  | 18.000
测评合格编号:2018JS-03【新点2013清单造价V10.0安徽版】
E.1 分部分项工程量清单计价表
工程名称：滁州学院文学与传媒学院非线性编辑实验室与专业录音棚建设 | [5 empty] | 标段： |  |  |  |  | 第2页 共11页
序号 | 项目编码 | 项目名称 |  | 项目特征描述 | 计量 单位 |  | 工程量 | 金额（元）
[8 empty] | 综合单价 | 合价 | 其中
[10 empty] | 定额 人工费 |  | 定额 机械费 | 暂估价
7 | 011502001001 | 金属装饰条 |  | 1、安装部位：门边 2、线条材料品种、规格、颜色：铜嵌条压边 3、需提供样品供业主选定后方可进场施工。 | m |  | 3.000
8 | 011104004001 | 防静电活动地板 |  | 1、地面整洁后 2、支架高度、材料种类：25cm高 35mm厚,钢板并镀锌处理上钢板厚度3mm、下钢板厚度2mm、柱直径25mm、壁厚0.8mm，带静音黑边条 3、面层材料品种、规格、颜色：静电地板规格、600X600X35mm,钢板厚度：上0.5/下0.45mm 4、门入口做台阶样式 5、部分地面不平整，需拆除后重新找平施工 6、贴面：1.0cmPVC高耐磨面，需提供样品供业主选定后方可进场施工。 | m2 |  | 18.000
测评合格编号:2018JS-03【新点2013清单造价V10.0安徽版】
E.1 分部分项工程量清单计价表
工程名称：滁州学院文学与传媒学院非线性编辑实验室与专业录音棚建设 | [5 empty] | 标段： |  |  |  |  | 第3页 共11页
序号 | 项目编码 | 项目名称 |  | 项目特征描述 | 计量 单位 |  | 工程量 | 金额（元）
[8 empty] | 综合单价 | 合价 | 其中
[10 empty] | 定额 人工费 |  | 定额 机械费 | 暂估价
9 | 011104004003 | 防静电活动地板 |  | 1、地面整洁后 2、支架高度、材料种类：30cm高 35mm厚,钢板并镀锌处理上钢板厚度3mm、下钢板厚度2mm、柱直径25mm、壁厚0.8mm，带静音黑边条 3、面层材料品种、规格、颜色：静电地板规格、600X600X35mm,钢板厚度：上0.5/下0.45mm 4、门入口做台阶样式 5、部分地面不平整，需拆除后重新找平施工 6、贴面：1.0cmPVC高耐磨面，需提供样品供业主选定后方可进场施工。 | m2 |  | 100.000
10 | 011502001002 | 金属装饰条 |  | 1、安装部位：门边 2、线条材料品种、规格、颜色：铜嵌条压边 3、需提供样品供业主选定后方可进场施工。 | m |  | 3.000
11 | 011105006001 | 金属踢脚线 |  | 1、踢脚线高度：10cm 2、基层材料种类、规格：十二厘板 3、面层材料品种、规格、颜色：不锈钢规格、颜色业主选定后方可进场施工。 | m |  | 68.000
12 | WB011302002001 | 天棚吊筋 |  | 1、吊顶形式、吊杆规格、高度：8号镀锌低碳钢丝吊杆,双向中距<1200,吊杆上部与板底预留吊环固定 | m2 |  | 36.000
测评合格编号:2018JS-03【新点2013清单造价V10.0安徽版】
E.1 分部分项工程量清单计价表
工程名称：滁州学院文学与传媒学院非线性编辑实验室与专业录音棚建设 | [5 empty] | 标段： |  |  |  |  | 第4页 共11页
序号 | 项目编码 | 项目名称 |  | 项目特征描述 | 计量 单位 |  | 工程量 | 金额（元）
[8 empty] | 综合单价 | 合价 | 其中
[10 empty] | 定额 人工费 |  | 定额 机械费 | 暂估价
13 | WB011302003001 | 天棚龙骨 |  | 1、龙骨材料种类、规格、中距：与铝扣板配套的专业龙骨,间距<1200,用吊件与钢筋吊杆连接后找平 2、轻钢龙骨 | m2 |  | 36.000
14 | WB011302005003 | 天棚面层 |  | 1、面层材料品种、规格：硅钙穿孔吸声板600*600 | m2 |  | 36.000
15 | WB011302002003 | 天棚吊筋 |  | 1、吊顶形式、吊杆规格、高度：8号镀锌低碳钢丝吊杆,双向中距<1200,吊杆上部与板底预留吊环固定 | m2 |  | 100.000
16 | WB011302003003 | 天棚龙骨 |  | 1、龙骨材料种类、规格、中距：与铝扣板配套的专业龙骨,间距<1200,用吊件与钢筋吊杆连接后找平 2、轻钢龙骨 | m2 |  | 100.000
17 | WB011302005002 | 天棚面层 |  | 1、面层材料品种、规格：硅钙板600*600 | m2 |  | 100.000
18 | WB011302003004 | 天棚龙骨 |  | 1.搁在墙上或混凝土梁上 (单层) 跨度 在3.0m内 | m2 |  | 4.000
19 | WB011302004003 | 天棚基层 |  | 1、基层材料种类、规格：9.5mm厚石膏板 2、配合中央空调安装施工 | m2 |  | 4.000
20 | WB011408002001 | 分割缝、板缝 |  | 天棚板缝 贴自粘胶带 | m |  | 6.000
测评合格编号:2018JS-03【新点2013清单造价V10.0安徽版】
E.1 分部分项工程量清单计价表
工程名称：滁州学院文学与传媒学院非线性编辑实验室与专业录音棚建设 | [5 empty] | 标段： |  |  |  |  | 第5页 共11页
序号 | 项目编码 | 项目名称 |  | 项目特征描述 | 计量 单位 |  | 工程量 | 金额（元）
[8 empty] | 综合单价 | 合价 | 其中
[10 empty] | 定额 人工费 |  | 定额 机械费 | 暂估价
21 | WB011207002001 | 墙面木（轻钢）龙骨 |  | 1、龙骨材料种类、规格、中距：上下横龙骨U型75，壁厚0.6mm，竖龙骨C型75壁厚0.7mm,间距400，通贯龙骨U型38壁厚0.8mm水平方向4道 2、轻钢龙骨隔墙 高度3000以上 间距400 3、包含相关五金构件 4、详细施工范围由业主定 | m2 |  | 101.080
22 | WB011207004003 | 墙面基层 |  | 1.环保吸声棉 | m2 |  | 148.330
23 | WB011207004004 | 墙面基层 |  | 1.吸音毡 | m2 |  | 148.330
24 | WB011207004002 | 墙面基层 |  | 1、基层材料种类、规格：18mm厚木工板基层 | m2 |  | 94.500
25 | 011207001001 | 墙面装饰板 |  | 1、面层材料品种、规格、品牌、颜色：槽木质吸声板15mm，多层实木 2、环保等级E0 | m2 |  | 148.330
26 | ZB010101001003 | 方钢管 |  | 1、镀锌50*50*5方钢管 2、暗配于龙骨墙内 3、含框架焊接，上下固定，预埋螺丝 | m |  | 28.000
27 | 011406003004 | 满刮腻子 |  | 1、腻子种类：内墙批腻子二道，网格布一道 | m2 |  | 115.500
28 | 011406001003 | 抹灰面油漆 |  | 1、油漆品种、刷漆遍数：内墙乳胶漆二道，抗甲醛净味五合一 2、颜色由业主定 | m2 |  | 115.500
29 | 010801001001 | 木质门 |  | 1、门代号及洞口尺寸：1m*2m成品实木复合门 2、五金品种、规格：包含相关五金构件，门锁门框 | m2 |  | 4.000
测评合格编号:2018JS-03【新点2013清单造价V10.0安徽版】
E.1 分部分项工程量清单计价表
工程名称：滁州学院文学与传媒学院非线性编辑实验室与专业录音棚建设 | [5 empty] | 标段： |  |  |  |  | 第6页 共11页
序号 | 项目编码 | 项目名称 |  | 项目特征描述 | 计量 单位 |  | 工程量 | 金额（元）
[8 empty] | 综合单价 | 合价 | 其中
[10 empty] | 定额 人工费 |  | 定额 机械费 | 暂估价
30 | 010807001001 | 金属窗 |  | 1、窗代号及洞口尺寸：2m*1.5m成品固定窗 2、窗材质：铝合金1.4mm 3、玻璃品种、厚度：5+0.76+5钢化夹胶玻璃 | m2 |  | 3.000
31 | 010810002001 | 木窗帘盒 |  | 1、窗帘盒材质、规格：18mm厚木工板基层 | m |  | 13.200
32 | 010810002002 | 木窗帘盒 |  | 1、窗帘盒 饰面板面板 2、需提供样品供业主选定后方可进场施工。 | m |  | 13.200
33 | 010810005001 | 窗帘轨 |  | 1.窗帘轨（含安装配件） | m |  | 13.200
34 | 010810001001 | 窗帘 |  | 1、布艺窗帘，工程量按窗户面积结算 2、颜色由业主选定，窗帘定高2.6米，窗户左右各超出40cm窗帘，褶皱系数2.0 | m2 |  | 22.680
分部小计
安装
35 | 030404017001 | 配电箱 |  | 1、名称：成品室内配电箱 2、规格：PZ30 3、安装方式：距地1.6米，暗配 4、备注：含18回路空开和总开 5、含所有配套开关安装 6、含开槽安装 | 台 |  | 1.000
36 | 030411001001 | 配管 |  | 1、名称：电线配管 2、材质：塑料 3、规格：PVC50 4、配置要求：明配 5、沿墙敷设，含安装卡扣支架吊筋 | m |  | 200.000
测评合格编号:2018JS-03【新点2013清单造价V10.0安徽版】
E.1 分部分项工程量清单计价表
工程名称：滁州学院文学与传媒学院非线性编辑实验室与专业录音棚建设 | [5 empty] | 标段： |  |  |  |  | 第7页 共11页
序号 | 项目编码 | 项目名称 |  | 项目特征描述 | 计量 单位 |  | 工程量 | 金额（元）
[8 empty] | 综合单价 | 合价 | 其中
[10 empty] | 定额 人工费 |  | 定额 机械费 | 暂估价
37 | 030411001006 | 配管 |  | 1、名称：电线配管 2、材质：塑料 3、规格：PC40 4、配置要求：暗配 | m |  | 50.000
38 | 030411001002 | 配管 |  | 1、名称：电线配管 2、材质：塑料 3、规格：PC32 4、配置要求：暗配 | m |  | 45.000
39 | 030411001003 | 配管 |  | 1、名称：电线配管 2、材质：塑料 3、规格：PC25 4、配置要求：暗配 | m |  | 174.670
40 | 030411001004 | 配管 |  | 1、名称：电线配管 2、材质：塑料 3、规格：PC20 4、配置要求：暗配 | m |  | 53.330
41 | 030411001005 | 配管 |  | 1、名称：塑料软管 2、材质：塑料 3、规格：PC20 4、配置要求：暗配 | m |  | 100.000
42 | 030408001001 | 电力电缆 |  | 1、名称：电力电缆 2、规格：YJV-5*25国标 3、材质：铜芯 4、敷设方式、部位：明配 5、地形：沿外墙从二层至六层安装，六层室内沿墙安装，建议投标人勘察现场，需不锈钢卡扣和支架沿墙安装 | m |  | 200.000
43 | WB031002005001 | 机械钻孔 |  | 1、规格：混凝土机械钻孔并修复顶面、地面和墙面 | 个 |  | 6.000
44 | 030408006001 | 电力电缆头 |  | 1、名称：YJV-5*25电力电缆头 | 个 |  | 2.000
测评合格编号:2018JS-03【新点2013清单造价V10.0安徽版】
E.1 分部分项工程量清单计价表
工程名称：滁州学院文学与传媒学院非线性编辑实验室与专业录音棚建设 | [5 empty] | 标段： |  |  |  |  | 第8页 共11页
序号 | 项目编码 | 项目名称 |  | 项目特征描述 | 计量 单位 |  | 工程量 | 金额（元）
[8 empty] | 综合单价 | 合价 | 其中
[10 empty] | 定额 人工费 |  | 定额 机械费 | 暂估价
45 | 030411004001 | 配线 |  | 1、名称：管内穿线 2、规格：BV-6 3、材质：铜芯电线 4、包括安装吸顶空调线和吸顶空调至楼顶外机线 | m |  | 450.000
46 | 030411004002 | 配线 |  | 1、名称：管内穿线 2、规格：BV-4 3、材质：铜芯电线 | m |  | 564.000
47 | 030411004003 | 配线 |  | 1、名称：管内穿线 2、规格：BV-2.5 3、材质：铜芯电线 | m |  | 100.000
48 | 030502005001 | 双绞线缆 |  | 1、规格型号：UTP-CAT5 2、敷设方式：暗配 3、包含编号及水晶头制作 | m |  | 500.000
49 | 030502005002 | 双绞线缆 |  | 1、规格型号：UTP-CAT6 2、敷设方式：暗配 | m |  | 50.000
50 | 030505005001 | 射频同轴电缆 |  | 1、名称：HDMI高清线 2、敷设方式：暗配 | m |  | 10.000
51 | 030412005001 | 荧光灯 |  | 1、名称：LED灯600*600 2、型号：30W以上 3、安装形式：嵌入式 | 套 |  | 18.000
52 | 030404034001 | 照明开关 |  | 1、名称：双联单控开关 2、安装方式：暗配 | 套 |  | 9.000
53 | 030404035001 | 插座 |  | 1、名称：五孔插座 2、规格：220V 16A 3、安装方式：暗配 | 套 |  | 45.000
测评合格编号:2018JS-03【新点2013清单造价V10.0安徽版】
E.1 分部分项工程量清单计价表
工程名称：滁州学院文学与传媒学院非线性编辑实验室与专业录音棚建设 | [5 empty] | 标段： |  |  |  |  | 第9页 共11页
序号 | 项目编码 | 项目名称 |  | 项目特征描述 | 计量 单位 |  | 工程量 | 金额（元）
[8 empty] | 综合单价 | 合价 | 其中
[10 empty] | 定额 人工费 |  | 定额 机械费 | 暂估价
54 | 030901003003 | 插座穿线费用 |  | 1、名称：插座穿线费用 2、按照建设方要求将线接至桌椅开关，含网线插座穿线 3、配合家具厂安装施工 | 个 |  | 45.000
55 | 030404035002 | 插座 |  | 1、名称：五孔插座 2、规格：220V 16A 3、安装方式：暗配 | 套 |  | 10.000
56 | 030404035003 | 插座 |  | 1、名称：空调插座 2、规格：220V 20A 3、安装方式：暗配 | 套 |  | 1.000
57 | 030404035004 | 插座 |  | 1、名称：地面十孔插座 2、安装方式：暗配 3、由业主定 | 套 |  | 4.000
58 | 030502012001 | 信息插座 |  | 1、名称：网络插座（双口） 2、安装方式：暗配 3、底盒材质、规格：塑料 | 个 |  | 4.000
59 | 030411006001 | 接线盒 |  | 1.接线盒安装 暗装 开关(插座)盒 | 个 |  | 69.000
60 | 030411006002 | 接线盒 |  | 1.接线盒安装 暗装 接线盒 | 个 |  | 15.000
61 | 030411006003 | 接线盒 |  | 1、名称：钢制接线盒 2、材质：钢制 3、安装形式：暗配 | 个 |  | 4.000
62 | WB031002004001 | 剔堵槽沟 |  | 1、规格：剔堵沟槽70m*70m | m |  | 10.000
测评合格编号:2018JS-03【新点2013清单造价V10.0安徽版】
E.1 分部分项工程量清单计价表
工程名称：滁州学院文学与传媒学院非线性编辑实验室与专业录音棚建设 | [5 empty] | 标段： |  |  |  |  | 第10页 共11页
序号 | 项目编码 | 项目名称 |  | 项目特征描述 | 计量 单位 |  | 工程量 | 金额（元）
[8 empty] | 综合单价 | 合价 | 其中
[10 empty] | 定额 人工费 |  | 定额 机械费 | 暂估价
63 | 030501012001 | 交换机 |  | 1、名称：48口交换机（含机箱柜、千兆） 2、1、千兆交换机，配置端口10/100/1000Base-T自适应以太网电口≥48，独立100/1000Mbps SFP接口≥4个；2、背板带宽≥250Gbps，包转发率≥90Mpps；3、实现基于命令行接口（CLI），Telnet，Console口、SSH、Syslog等的配置管理,支持AAA或者radius认证；4、支持VLAN划分（4K个），支持灵活的QinQ，支持SNMPV1/V2V3；5、支持QoS、ACL、链路聚合、生成树协议、组播、DHCPSnooping、防止ARP攻击；6、支持IPv4、IPv6静态路由、RIP、OSPF等路由；7、含机柜和其他辅材耗材 | 台 |  | 1.000
64 | 030414002001 | 送配电装置系统 |  | 1.输配电装置系统调试 ≤1kV 交流供电 | 系统 |  | 1.000
65 | 030502019001 | 双绞线缆测试 |  | 1.双绞线缆测试 超五类 | 链路 |  | 6.000
66 | 030502019002 | 双绞线缆测试 |  | 1.双绞线缆测试 六类及以上 | 链路 |  | 1.000
分部小计
其他
67 | 011703001001 | 建筑垂直运输 |  | 1、垂直运输，费用包干。 2、投标单位自行勘察现场，结算不予调整 | 项 |  | 1.000
68 | WB011701009001 | 工具式脚手架 |  |  | m2 |  | 263.830
测评合格编号:2018JS-03【新点2013清单造价V10.0安徽版】
E.1 分部分项工程量清单计价表
工程名称：滁州学院文学与传媒学院非线性编辑实验室与专业录音棚建设 | [5 empty] | 标段： |  |  |  |  | 第11页 共11页
序号 | 项目编码 | 项目名称 |  | 项目特征描述 | 计量 单位 |  | 工程量 | 金额（元）
[8 empty] | 综合单价 | 合价 | 其中
[10 empty] | 定额 人工费 |  | 定额 机械费 | 暂估价
69 | 031301017001 | 脚手架搭拆 |  |  | 项 |  | 1.000
分部小计
测评合格编号:2018JS-03【新点2013清单造价V10.0安徽版】

## 3.2 附录F 措施项目清单计价表
附录F 措施项目清单与计价表
工程名称：滁州学院文学与传媒学院非线性编辑实验室与专业录音棚建设 |  |  |  | 标段： |  |  | 第1页 共1页
序号 | 项目编码 |  | 项目名称 |  | 计算基础 | 费率（%） |  | 金额（元）
1 | ZC-01 |  | 夜间施工增加费 |  |  | 0.500
2 | ZC-02 |  | 二次搬运费 |  |  | 1.200
3 | ZC-03 |  | 冬雨季施工增加费 |  |  | 0.700
4 | ZC-04 |  | 已完工程及设备保护费 |  |  | 0.500
5 | ZC-05 |  | 工程定位复测费 |  |  | 0.800
6 | ZC-06 |  | 非夜间施工照明费 |  |  | 0.400
7 | ZC-07 |  | 临时保护设施费 |  |  | 0.100
8 | ZC-08 |  | 赶工措施费 |  |  | 2.100
合 计
测评合格编号:2018JS-03【新点2013清单造价V10.0安徽版】

## 3.3 附录G 不可竞争项目清单与计价表
附录G 不可竞争项目清单与计价表
工程名称：滁州学院文学与传媒学院非线性编辑实验室与专业录音棚建设 |  |  |  | 标段： |  |  | 第1页 共1页
序号 | 项目编码 |  | 项目名称 |  | 计算基数 | 费率（%） |  | 金额（元）
1 | ZF-01 |  | 环境保护费 |  |  | 1.000
2 | ZF-02 |  | 文明施工费 |  |  | 3.600
3 | ZF-03 |  | 安全施工费 |  |  | 3.100
4 | ZF-04 |  | 临时设施费 |  |  | 5.800
5 | ZF-05 |  | 工程排污费
合 计
测评合格编号:2018JS-03【新点2013清单造价V10.0安徽版】

## 3.4 H.1 其他项目清单与计价汇总表
H.1 其他项目清单与计价汇总表
工程名称：滁州学院文学与传媒学院非线性编辑实验室与专业录音棚建设 |  |  | 标段： |  | 第1页 共1页
序号 | 项目名称 |  |  | 金额(元)
1 | 暂列金额 |  |  | 14000.00
2 | 专业工程暂估价
3 | 计日工
4 | 总承包服务费
合 计 |  |  |  | 14000.00
测评合格编号:2018JS-03【新点2013清单造价V10.0安徽版】

## 3.5 H.2 暂列金额明细表
H.2 暂列金额明细表
工程名称：滁州学院文学与传媒学院非线性编辑实验室与专业录音棚建设 |  |  |  | 标段： |  | 第1页 共1页
序号 | 项目名称 |  | 计量单位 |  | 暂定金额(元) |  | 备注
1 |  |  |  |  | 14000.00
合 计 |  |  |  |  | 14000.00
测评合格编号:2018JS-03【新点2013清单造价V10.0安徽版】
说明：此表由招标人填写，如不能详列，也可只列暂定金额总额，投款人应将上述暂列金额计入投标总价中。

## 3.6 附录I 税金计价表
附录I 税金计价表
工程名称：滁州学院文学与传媒学院非线性编辑实验室与专业录音棚建设 |  |  |  | 标段： |  | 第1页 共1页
序号 | 项目名称 |  | 计算基础 |  | 计算基数 |  | 费率(％) | 金额(元)
1 | 增值税 |  | 分部分项工程费+措施项目费+不可竞争费+其他项目费 |  |  |  | 9.000
合 计
测评合格编号:2018JS-03【新点2013清单造价V10.0安徽版】